## Hoja 1
EAE010 | kg |  | Acero en estructura de escaleras y rampas.
Acero A 36, en estructura de escalera compuesta de zancas y mesetas, formada por piezas simples de perfiles laminados en caliente, acabado con imprimación antioxidante, con uniones soldadas en obra. El precio incluye las soldaduras, los cortes, los despuntes, las piezas especiales, los casquillos y los elementos auxiliares de montaje.
Código |  | Unidad |  | Descripción | Cantidad | Precio unitario | Importe
1 |  |  |  | Materiales
mt07ala000ab |  | kg |  | Acero laminado A 36, en perfiles laminados en caliente, según ASTM A 36, piezas simples, para aplicaciones estructurales, acabado con imprimación antioxidante. Trabajado y montado en taller, para colocar con uniones soldadas en obra. | 1 | 1054.82 | 1054.82
[5 empty] | Subtotal materiales: |  | 1054.82
2 |  |  |  | Maquinaria
mq08sol020 |  | h |  | Equipo y elementos auxiliares para soldadura eléctrica. | 0.017 | 2245.64 | 38.18
[5 empty] | Subtotal maquinaria: |  | 38.18
3 |  |  |  | Mano de obra
mo047 |  | h |  | Maestro 1ª montador de estructura metálica. | 0.224 | 9042.6 | 2025.54
mo094 |  | h |  | Ayudante montador de estructura metálica. | 0.224 | 6755.37 | 1513.2
[5 empty] | Subtotal mano de obra: |  | 3538.74
4 |  |  |  | Herramientas
|  | % |  | Herramientas | 2 | 4631.74 | 92.63
Coste de mantenimiento decenal: $ 141,73 en los primeros 10 años. |  |  |  |  | Costos directos (1+2+3+4): |  | 4724.37