## Hoja 1
EAS005 | Ud |  | Placa de anclaje de acero, con pernos soldados.
Placa de anclaje de acero A 36 en perfil plano, con taladro central biselado, de 250x250 mm y espesor 12 mm, con 4 pernos soldados, de acero con resaltes A63-42H de 12 mm de diámetro y 50 cm de longitud total. El precio incluye los cortes, los despuntes, la preparación de bordes, las pletinas, las piezas especiales y los elementos auxiliares de montaje.
Código |  | Unidad |  | Descripción | Cantidad | Precio unitario | Importe
1 |  |  |  | Materiales
mt07ala001e |  | kg |  | Pletina de acero laminado A 36, según ASTM A 36, para aplicaciones estructurales. Trabajada y montada en taller, para colocar con uniones soldadas en obra. | 5.888 | 1812.78 | 10673.6
mt07aco100a |  | kg |  | Acero en barras con resaltes, A63-42H, de varios diámetros, según NCh204.Of77. | 1.775 | 685.64 | 1217.01
[5 empty] | Subtotal materiales: |  | 11890.7
2 |  |  |  | Maquinaria
mq08sol020 |  | h |  | Equipo y elementos auxiliares para soldadura eléctrica. | 0.017 | 2245.64 | 38.18
[5 empty] | Subtotal maquinaria: |  | 38.18
3 |  |  |  | Mano de obra
mo047 |  | h |  | Maestro 1ª montador de estructura metálica. | 0.416 | 9042.6 | 3761.72
mo094 |  | h |  | Ayudante montador de estructura metálica. | 0.416 | 6755.37 | 2810.23
[5 empty] | Subtotal mano de obra: |  | 6571.95
4 |  |  |  | Herramientas
|  | % |  | Herramientas | 2 | 18500.8 | 370.02
Coste de mantenimiento decenal: $ 566,12 en los primeros 10 años. |  |  |  |  | Costos directos (1+2+3+4): |  | 18870.8