## Hoja 1
EAS006 | Ud | Placa de anclaje de acero, con pernos atornillados con arandelas, tuerca y contratuerca.
Placa de anclaje de acero A 36 en perfil plano, con taladro central, de 250x250 mm y espesor 12 mm, y montaje sobre 4 pernos de acero con resaltes A63-42H de 12 mm de diámetro y 50 cm de longitud total, embutidos en el hormigón fresco, y atornillados con arandelas, tuerca y contratuerca una vez endurecido el hormigón del cimiento. Incluso mortero autonivelante expansivo para relleno del espacio resultante entre el hormigón endurecido y la placa y protección anticorrosiva aplicada a las tuercas y extremos de los pernos. El precio incluye los cortes, los despuntes, las pletinas, las piezas especiales y los elementos auxiliares de montaje.
Código |  | Unidad | Descripción | Cantidad | Precio unitario | Importe
1 |  |  | Materiales
mt07ala001f |  | kg | Pletina de acero laminado A 36, según ASTM A 36, para aplicaciones estructurales. Trabajada y montada en taller, para colocar con uniones atornilladas en obra. | 5.888 | 1994.06 | 11741.03
mt07aco100a |  | kg | Acero en barras con resaltes, A63-42H, de varios diámetros, según NCh204.Of77. | 1.775 | 685.64 | 1217.01
mt07www040a |  | Ud | Juego de arandelas, tuerca y contratuerca, para perno de anclaje de 12 mm de diámetro. | 4 | 1109.61 | 4438.44
mt09moa015 |  | kg | Mortero autonivelante expansivo, de dos componentes, a base de cemento mejorado con resinas sintéticas. | 3.75 | 574.27 | 2153.51
mt27pfi010 |  | l | Imprimación de secado rápido, formulada con resinas alquídicas modificadas y fosfato de zinc. | 0.294 | 3348.73 | 984.53
|  |  |  | Subtotal materiales: |  | 20534.52
2 |  |  | Mano de obra
mo047 |  | h | Maestro 1ª montador de estructura metálica. | 0.458 | 9042.6 | 4141.51
mo094 |  | h | Ayudante montador de estructura metálica. | 0.458 | 6755.37 | 3093.96
|  |  |  | Subtotal mano de obra: |  | 7235.47
3 |  |  | Herramientas
|  | % | Herramientas | 2 | 27769.99 | 555.4
Coste de mantenimiento decenal: $ 849,76 en los primeros 10 años. |  |  |  | Costos directos (1+2+3): |  | 28325.39