## Hoja 1
ECM030 | m² |  |  | Muro de perpiaños.
Muro de perpiaños de piedra granítica tipo Gris Mondariz, de 45 cm de alto, 20 cm de grueso y 75 cm de longitud, con acabado rústico en la cara vista y cantos sin labrar.
Descompuesto |  | Ud | Descomposición |  | Rend. | Precio unitario | Precio partida
mt06per010ara |  | m² | Perpiaño de granito Gris Mondariz de 75x45x20 cm, acabado rústico en la cara vista y aserrado en el resto de caras, con los cantos sin labrar. |  | 1 | 54767.67 | 54767.67
mt09mor010f |  | m³ | Mortero de cemento CEM II/B-P 32,5 N tipo M-15, confeccionado en obra con 450 kg/m³ de cemento y una proporción en volumen 1/3. |  | 0.015 | 103266.47 | 1549
mq04cag010a |  | h | Camión con grúa de hasta 6 t. |  | 0.102 | 27191.77 | 2773.56
mo021 |  | h | Maestro 1ª colocador de piedra natural. |  | 0.989 | 4244.76 | 4198.07
mo058 |  | h | Ayudante colocador de piedra natural. |  | 0.495 | 2978.6 | 1474.41
|  | % | Medios auxiliares |  | 2 | 64762.71 | 1295.25
|  | % | Costes indirectos |  | 3 | 66057.96 | 1981.74
Coste de mantenimiento decenal: $ 4.762,78 en los primeros 10 años. | [5 empty] | Total: | 68039.7