## Hoja 1
ECS050 | m | Cornisa.
Cornisa de granito Gris Mondariz de 25 cm de anchura y 25 cm de altura, con superficie abujardada en las caras vistas y forma de pecho de paloma, recibida con mortero de cemento confeccionado en obra, con 250 kg/m³ de cemento, color gris, dosificación 1:6, suministrado en sacos, y rejuntado entre piezas y de las uniones con los muros con mortero de juntas cementoso mejorado, tipo CG2 W A, con absorción de agua reducida y resistencia elevada a la abrasión, color Blanco.
Código |  |  | Unidad | Descripción | Cantidad | Precio unitario | Importe
1 |  |  |  | Materiales
mt06crl010a |  |  | m | Cornisa de granito Gris Mondariz, labrada, 25x25 cm. | 1 | 99921.2 | 99921.2
mt08aaa010a |  |  | m³ | Agua. | 0.004 | 924.2 | 3.7
mt01arg005a |  |  | t | Arena de cantera, para mortero preparado en obra. | 0.026 | 11947.9 | 310.65
mt08cem000e |  |  | kg | Cemento gris en sacos. | 4.032 | 100.67 | 405.9
mt09mcw050ba |  |  | kg | Mortero de juntas cementoso mejorado, tipo CG2 W A, con absorción de agua reducida y resistencia elevada a la abrasión, color Blanco, compuesto de cemento blanco, cemento gris, áridos calcáreos, resinas sintéticas, aditivos orgánicos e inorgánicos específicos y pigmentos minerales, con muy bajo contenido de sustancias orgánicas volátiles (VOC), extrafino e impermeable al agua, para rejuntado de todo tipo de piezas cerámicas y piedras naturales, para juntas de hasta 3 mm. | 0.16 | 746.19 | 119.39
[5 empty] | Subtotal materiales: |  | 100761
2 |  |  |  | Maquinaria
mq06hor010 |  |  | h | Concretera eléctrica con una capacidad de amasado de 160 l. | 0.013 | 2262.69 | 29.41
[5 empty] | Subtotal maquinaria: |  | 29.41
3 |  |  |  | Mano de obra
mo022 |  |  | h | Maestro 1ª colocador de piedra natural. | 1.26 | 8689.02 | 10948.2
mo060 |  |  | h | Ayudante colocador de piedra natural. | 1.484 | 6494.86 | 9638.37
[5 empty] | Subtotal mano de obra: |  | 20586.5
4 |  |  |  | Herramientas
|  |  | % | Herramientas | 2 | 121377 | 2427.54
Coste de mantenimiento decenal: $ 11.142,39 en los primeros 10 años. |  |  |  |  | Costos directos (1+2+3+4): |  | 123804