## Hoja 1
EFA020 |  | m³ | Sobrecimiento de hormigón ciclópeo para muro de albañilería.
Sobrecimiento de hormigón ciclópeo sobre zapata corrida, realizada con hormigón H15 (20) 40/6, no expuesto a ciclos hielo-deshielo, exposición a sulfatos despreciable, sin requerimiento de permeabilidad, docilidad blanda, preparado en obra, con cemento grado normal, (60% de volumen) y bolón desplazador entre 80 y 150 mm de diámetro (40% de volumen), para el apoyo de muro de albañilería.
Descompuesto | Ud | Descomposición |  | Rend. | Precio unitario | Precio partida
mt08aaa010a | m³ | Agua. |  | 0.098 | 818.6 | 80.22
mt01arg000e | m³ | Arena cribada. |  | 0.343 | 9875.01 | 3387.13
mt01arg001en | m³ | Árido grueso homogeneizado, de tamaño máximo 40 mm. |  | 0.526 | 15824.04 | 8323.45
mt08cem000e | kg | Cemento gris en sacos. |  | 144.144 | 89.18 | 12854.76
mt01are040 | m³ | Bolón desplazador de 15 a 30 cm de diámetro. |  | 0.4 | 11774.66 | 4709.86
mq06hor010 | h | Concretera. |  | 0.452 | 923.8 | 417.56
mo041 | h | Maestro 1ª estructurista. |  | 0.406 | 4456.51 | 1809.34
mo087 | h | Ayudante de estructurista. |  | 0.406 | 3128.17 | 1270.04
mo111 | h | Jornal construcción. |  | 2.546 | 2861.42 | 7285.18
mo110 | h | Jornal especializado de construcción. |  | 1.451 | 2920.74 | 4237.99
| % | Medios auxiliares |  | 2 | 44375.53 | 887.51
| % | Costes indirectos |  | 3 | 45263.04 | 1357.89
Coste de mantenimiento decenal: $ 932,42 en los primeros 10 años. |  |  |  |  | Total: | 46620.93