## Hoja 1
EFE020 | m² |  | Bóveda de albañilería de ladrillo cerámico.
Bóveda estructural de cañón, de directriz recta, realizada con albañilería de 1/2 pie de ladrillo cerámico visto perforado hidrofugado, color Salmón, acabado liso, 24x11,5x5 cm, junta rehundida, recibido con mortero de cemento confeccionado en obra, con 250 kg/m³ de cemento, color gris, dosificación 1:6, suministrado en sacos; montaje y desmontaje de cimbras y apeos.
Código |  | Unidad |  | Descripción | Cantidad | Precio unitario | Importe
1 |  |  |  | Materiales
mt05plt010bb |  | Ud |  | Ladrillo cerámico visto perforado hidrofugado, color Salmón, acabado liso, 24x11,5x5 cm, densidad 1700 kg/m³. | 68.667 | 163.57 | 11231.9
mt08aaa010a |  | m³ |  | Agua. | 0.005 | 924.2 | 4.62
mt01arg005a |  | t |  | Arena de cantera, para mortero preparado en obra. | 0.04 | 11947.9 | 477.92
mt08cem000e |  | kg |  | Cemento gris en sacos. | 6.144 | 100.67 | 618.52
mt08cim040c |  | m² |  | Cimbra de madera de pino, dimensionada para soportar una carga máxima de trabajo de 400 kg/m², para formación de bóveda estructural de cañón. | 1 | 51570.6 | 51570.6
[5 empty] | Subtotal materiales: |  | 63903.5
2 |  |  |  | Maquinaria
mq06hor010 |  | h |  | Concretera eléctrica con una capacidad de amasado de 160 l. | 0.02 | 2262.69 | 45.25
[5 empty] | Subtotal maquinaria: |  | 45.25
3 |  |  |  | Mano de obra
mo021 |  | h |  | Maestro 1ª albañil. | 1.513 | 8689.02 | 13146.5
mo078 |  | h |  | Ayudante construcción en trabajos de albañilería. | 1.484 | 6494.86 | 9638.37
mo114 |  | h |  | Jornal albañil. | 1.269 | 6257.69 | 7941.01
mo017 |  | h |  | Maestro 1ª carpintero. | 0.371 | 8816.91 | 3271.07
mo058 |  | h |  | Ayudante carpintero. | 0.371 | 6536.31 | 2424.97
[5 empty] | Subtotal mano de obra: |  | 36421.9
4 |  |  |  | Herramientas
|  | % |  | Herramientas | 2 | 100371 | 2007.41
Coste de mantenimiento decenal: $ 2.047,56 en los primeros 10 años. |  |  |  |  | Costos directos (1+2+3+4): |  | 102378