## Hoja 1
EFM010 | m³ |  | Muro de albañilería, de ladrillo cerámico.
Muro de 1 pie de espesor de albañilería de ladrillo cerámico visto macizo de elaboración mecánica, color rojo, 24x11,5x5 cm, con juntas horizontales y verticales de 20 mm de espesor, junta rehundida, recibida con mortero de cemento confeccionado en obra, con 250 kg/m³ de cemento, color gris, dosificación 1:6, suministrado en sacos.
Código |  | Unidad |  | Descripción | Cantidad | Precio unitario | Importe
1 |  |  |  | Materiales
mt05mmq010a |  | Ud |  | Ladrillo cerámico visto macizo de elaboración mecánica, color rojo, 24x11,5x5 cm, densidad 1300 kg/m³. | 481.25 | 382.23 | 183948
mt08aaa010a |  | m³ |  | Agua. | 0.065 | 924.2 | 60.07
mt01arg005a |  | t |  | Arena de cantera, para mortero preparado en obra. | 0.529 | 11947.9 | 6320.46
mt08cem000e |  | kg |  | Cemento gris en sacos. | 81.9 | 100.67 | 8244.87
[5 empty] | Subtotal materiales: |  | 198574
2 |  |  |  | Maquinaria
mq06hor010 |  | h |  | Concretera eléctrica con una capacidad de amasado de 160 l. | 0.264 | 2262.69 | 597.35
[5 empty] | Subtotal maquinaria: |  | 597.35
3 |  |  |  | Mano de obra
mo021 |  | h |  | Maestro 1ª albañil. | 10.752 | 8689.02 | 93424.3
mo114 |  | h |  | Jornal albañil. | 5.376 | 6257.69 | 33641.3
[5 empty] | Subtotal mano de obra: |  | 127066
4 |  |  |  | Herramientas
|  | % |  | Herramientas | 2 | 326237 | 6524.73
[5 empty] | Costos directos (1+2+3+4): |  | 332761