## Hoja 1
EFP010 | m | Pilar de albañilería.
Pilar de albañilería de 1 pie x 1 pie, de ladrillo cerámico visto perforado hidrofugado, color Salmón, acabado liso, 24x11,5x5 cm, con juntas horizontales y verticales de 10 mm de espesor, junta rehundida, recibida con mortero de cemento confeccionado en obra, con 250 kg/m³ de cemento, color gris, dosificación 1:6, suministrado en sacos.
Código |  | Unidad | Descripción | Cantidad | Precio unitario | Importe
1 |  |  | Materiales
mt05plt010bb |  | Ud | Ladrillo cerámico visto perforado hidrofugado, color Salmón, acabado liso, 24x11,5x5 cm, densidad 1700 kg/m³. | 36 | 163.57 | 5888.52
mt08aaa010a |  | m³ | Agua. | 0.01 | 924.2 | 9.24
mt01arg005a |  | t | Arena de cantera, para mortero preparado en obra. | 0.084 | 11947.9 | 1003.62
mt08cem000e |  | kg | Cemento gris en sacos. | 12.983 | 100.67 | 1307
|  |  |  | Subtotal materiales: |  | 8208.38
2 |  |  | Maquinaria
mq06hor010 |  | h | Concretera eléctrica con una capacidad de amasado de 160 l. | 0.042 | 2262.69 | 95.03
|  |  |  | Subtotal maquinaria: |  | 95.03
3 |  |  | Mano de obra
mo021 |  | h | Maestro 1ª albañil. | 1.268 | 8689.02 | 11017.68
mo078 |  | h | Ayudante construcción en trabajos de albañilería. | 1.361 | 6494.86 | 8839.5
mo114 |  | h | Jornal albañil. | 0.722 | 6257.69 | 4518.05
|  |  |  | Subtotal mano de obra: |  | 24375.23
4 |  |  | Herramientas
|  | % | Herramientas | 2 | 32678.64 | 653.57
Coste de mantenimiento decenal: $ 999,97 en los primeros 10 años. |  |  |  | Costos directos (1+2+3+4): |  | 33332.21