## Hoja 1
EFR010 | Ud |  | Arco de albañilería de ladrillo cerámico.
Arco estructural de medio punto, con una cara vista, de 90 cm de luz libre y 45 cm de flecha, 11,5 cm de espesor y 24 cm de ancho, realizado con ladrillo cerámico visto perforado hidrofugado, color Salmón, acabado liso, 24x11,5x5 cm, junta rehundida, recibido con mortero de cemento confeccionado en obra, con 250 kg/m³ de cemento, color gris, dosificación 1:6, suministrado en sacos; montaje y desmontaje de cimbras y apeos.
Código |  | Unidad |  | Descripción | Cantidad | Precio unitario | Importe
1 |  |  |  | Materiales
mt05plt010bb |  | Ud |  | Ladrillo cerámico visto perforado hidrofugado, color Salmón, acabado liso, 24x11,5x5 cm, densidad 1700 kg/m³. | 24 | 163.57 | 3925.68
mt08aaa010a |  | m³ |  | Agua. | 0.004 | 924.2 | 3.7
mt01arg005a |  | t |  | Arena de cantera, para mortero preparado en obra. | 0.008 | 11947.9 | 95.58
mt08cem000e |  | kg |  | Cemento gris en sacos. | 1.198 | 100.67 | 120.6
mt08cim010aa |  | m² |  | Cimbra de madera de pino, dimensionada para soportar una carga máxima de trabajo de 200 kg/m², para formación de arco estructural de medio punto. | 0.339 | 47134.4 | 15978.5
[5 empty] | Subtotal materiales: |  | 20124.1
2 |  |  |  | Maquinaria
mq06hor010 |  | h |  | Concretera eléctrica con una capacidad de amasado de 160 l. | 0.004 | 2262.69 | 9.05
[5 empty] | Subtotal maquinaria: |  | 9.05
3 |  |  |  | Mano de obra
mo021 |  | h |  | Maestro 1ª albañil. | 1.616 | 8689.02 | 14041.5
mo114 |  | h |  | Jornal albañil. | 0.858 | 6257.69 | 5369.1
mo017 |  | h |  | Maestro 1ª carpintero. | 0.396 | 8816.91 | 3491.5
mo058 |  | h |  | Ayudante carpintero. | 0.198 | 6536.31 | 1294.19
[5 empty] | Subtotal mano de obra: |  | 24196.3
4 |  |  |  | Herramientas
|  | % |  | Herramientas | 2 | 44329.4 | 886.59
Coste de mantenimiento decenal: $ 1.356,48 en los primeros 10 años. |  |  |  |  | Costos directos (1+2+3+4): |  | 45216