## Hoja 1
EHH050 | m² | Refuerzo de losa mediante recrecido con hormigón armado.
Refuerzo de losa de hormigón mediante recrecido de 7 cm de espesor en la cara superior, para capa de compresión de hormigón armado, realizada con hormigón H20 (20) 20/6, no expuesto a ciclos hielo-deshielo, exposición a sulfatos despreciable, sin requerimiento de permeabilidad, no expuesto a ambientes salinos, docilidad blanda, preparado en obra, con cemento grado normal, y vaciado con medios manuales, y malla electrosoldada sin economía de borde tipo C 139 de acero AT56-50H, separación 100x100 mm y Ø longitudinal 4,2 mm. Incluso apuntalamiento y desapuntalamiento de la losa.
Código |  |  | Unidad | Descripción | Cantidad | Precio unitario | Importe
1 |  |  |  | Materiales
mt50spa052b |  |  | m | Tablón de madera de pino, de 20x7,2 cm. | 0.02 | 3894.96 | 77.9
mt50spa101 |  |  | kg | Clavos de acero. | 0.05 | 1153.41 | 57.67
mt50spa081a |  |  | Ud | Puntal metálico telescópico, de hasta 3 m de altura. | 0.013 | 11862.3 | 154.21
mt07aco020h |  |  | Ud | Separador homologado para losas continuas. | 3 | 59.93 | 179.79
mt07ame110ada |  |  | m² | Malla electrosoldada sin economía de borde tipo C 139 de acero AT56-50H, separación 100x100 mm, con barras longitudinales de 4,2 mm de diámetro y barras transversales de 4,2 mm de diámetro, según NCh 218.Of77. | 1.2 | 2059.65 | 2471.58
mt08aaa010a |  |  | m³ | Agua. | 0.113 | 924.2 | 104.43
mt01arg000e |  |  | m³ | Arena cribada. | 0.035 | 10855.4 | 379.94
mt01arg001em |  |  | m³ | Árido grueso homogeneizado, de tamaño máximo 20 mm. | 0.06 | 17750 | 1065
mt08cem000e |  |  | kg | Cemento gris en sacos. | 22.33 | 100.67 | 2247.96
[5 empty] | Subtotal materiales: |  | 6738.48
2 |  |  |  | Maquinaria
mq06hor010 |  |  | h | Concretera eléctrica con una capacidad de amasado de 160 l. | 0.054 | 2262.69 | 122.19
[5 empty] | Subtotal maquinaria: |  | 122.19
3 |  |  |  | Mano de obra
mo042 |  |  | h | Maestro 1ª estructurista. | 0.889 | 9042.6 | 8038.87
mo089 |  |  | h | Ayudante de estructurista. | 0.889 | 6755.37 | 6005.52
mo113 |  |  | h | Jornal construcción. | 0.113 | 6257.69 | 707.12
mo112 |  |  | h | Jornal especializado de construcción. | 0.119 | 6361.55 | 757.02
[5 empty] | Subtotal mano de obra: |  | 15508.5
4 |  |  |  | Herramientas
|  |  | % | Herramientas | 2 | 22369.2 | 447.38
Coste de mantenimiento decenal: $ 1.597,16 en los primeros 10 años. |  |  |  |  | Costos directos (1+2+3+4): |  | 22816.6