## Hoja 1
EHL020 | m² |  | Losa continua con armadura cruzada y pilares.
Estructura de hormigón armado, realizada con hormigón H20 (20) 20/6, no expuesto a ciclos hielo-deshielo, exposición a sulfatos despreciable, sin requerimiento de permeabilidad, no expuesto a ambientes salinos, docilidad blanda, preparado en obra, con cemento grado normal, y vaciado con medios manuales, con un volumen total de hormigón en losa y pilares de 0,267 m³/m², y acero A63-42H, con una cuantía total de 26 kg/m², compuesta de los siguientes elementos: LOSA CONTINUA: horizontal, canto 24 cm, con instalación y retiro de sistema de moldaje continuo, con acabado para revestir, formado por: superficie del moldaje de tableros de madera tratada, reforzados con varillas y perfiles, amortizables en 25 usos; estructura soporte horizontal de sopandas metálicas y accesorios de montaje, amortizables en 150 usos y estructura soporte vertical de puntales metálicos, amortizables en 150 usos; PILARES: con altura libre de hasta 3 m y 30x30 cm de sección media, con montaje y desmontaje del sistema de moldaje de láminas metálicas reutilizables. Incluso refuerzo de huecos y zunchos perimetrales de planta y huecos, y agente filmógeno, para el curado de hormigones y morteros. El precio incluye el corte, doblado y armado del acero en el área de procesamiento de armadura, en obra y el montaje en el lugar definitivo de su colocación en obra.
Código |  | Unidad |  | Descripción | Cantidad | Precio unitario | Importe
1 |  |  |  | Materiales
mt07aco020b |  | Ud |  | Separador homologado para pilares. | 0.5 | 42.81 | 21.41
mt08eup010b |  | m² |  | Lámina metálica de 50x50 cm, para moldaje de pilares de hormigón armado de sección rectangular o cuadrada, de hasta 3 m de altura, incluso accesorios de montaje. | 0.007 | 29574.5 | 207.02
mt08eft030a |  | m² |  | Tablero de madera tratada, de 22 mm de espesor, reforzado con varillas y perfiles. | 0.044 | 28034.2 | 1233.5
mt08eva030 |  | m² |  | Estructura soporte para moldaje recuperable, compuesta de: sopandas metálicas y accesorios de montaje. | 0.007 | 62845.8 | 439.92
mt50spa081a |  | Ud |  | Puntal metálico telescópico, de hasta 3 m de altura. | 0.029 | 11862.3 | 344.01
mt08cim030b |  | m³ |  | Madera de pino. | 0.003 | 219036 | 657.11
mt08var060 |  | kg |  | Puntas de acero de 20x100 mm. | 0.04 | 5391.19 | 215.65
mt08dba010d |  | l |  | Agente desmoldeante, a base de aceites especiales, emulsionable en agua, para moldajes metálicos, fenólicos o de madera. | 0.041 | 1111.64 | 45.58
mt07aco020h |  | Ud |  | Separador homologado para losas continuas. | 3 | 59.93 | 179.79
mt07aco100a |  | kg |  | Acero en barras con resaltes, A63-42H, de varios diámetros, según NCh204.Of77. | 27.3 | 685.64 | 18718
mt08var050 |  | kg |  | Alambre galvanizado para atar, de 1,30 mm de diámetro. | 0.329 | 924.2 | 304.06
mt08aaa010a |  | m³ |  | Agua. | 0.048 | 924.2 | 44.36
mt01arg000e |  | m³ |  | Arena cribada. | 0.127 | 10855.4 | 1378.63
mt01arg001em |  | m³ |  | Árido grueso homogeneizado, de tamaño máximo 20 mm. | 0.219 | 17750 | 3887.25
mt08cem000e |  | kg |  | Cemento gris en sacos. | 81.302 | 100.67 | 8184.67
mt08cur020a |  | l |  | Agente filmógeno, para el curado de hormigones y morteros. | 0.15 | 962.22 | 144.33
[5 empty] | Subtotal materiales: |  | 36005.3
2 |  |  |  | Maquinaria
mq06hor010 |  | h |  | Concretera eléctrica con una capacidad de amasado de 160 l. | 0.195 | 2262.69 | 441.22
[5 empty] | Subtotal maquinaria: |  | 441.22
3 |  |  |  | Mano de obra
mo044 |  | h |  | Maestro 1ª carpintero de obra gruesa. | 0.877 | 9042.6 | 7930.36
mo091 |  | h |  | Ayudante carpintero de obra gruesa. | 0.902 | 6755.37 | 6093.34
mo043 |  | h |  | Maestro 1ª enfierrador. | 0.475 | 9042.6 | 4295.24
mo090 |  | h |  | Ayudante enfierrador. | 0.452 | 6755.37 | 3053.43
mo113 |  | h |  | Jornal construcción. | 0.353 | 6257.69 | 2208.96
mo112 |  | h |  | Jornal especializado de construcción. | 0.37 | 6361.55 | 2353.77
mo045 |  | h |  | Maestro 1ª concretero. | 0.088 | 9042.6 | 795.75
mo092 |  | h |  | Ayudante concretero. | 0.357 | 6755.37 | 2411.67
[5 empty] | Subtotal mano de obra: |  | 29142.5
4 |  |  |  | Herramientas
|  | % |  | Herramientas | 2 | 65589 | 1311.78
Coste de mantenimiento decenal: $ 3.345,04 en los primeros 10 años. |  |  |  |  | Costos directos (1+2+3+4): |  | 66900.8