## Hoja 1
EHM010 | m³ |  | Muro de hormigón.
Muro de hormigón armado colocación de moldaje a dos caras, de hasta 3 m de altura, espesor 30 cm, superficie plana, realizado con hormigón H20 (20) 20/6, no expuesto a ciclos hielo-deshielo, exposición a sulfatos despreciable, sin requerimiento de permeabilidad, no expuesto a ambientes salinos, docilidad blanda, preparado en obra, con cemento grado normal, y vaciado con medios manuales, y acero A63-42H, con una cuantía aproximada de 50 kg/m³, ejecutado en condiciones complejas; instalación y retiro de sistema de moldaje con acabado para revestir, realizado con paneles metálicos modulares, amortizables en 150 usos. Incluso alambre de atar, separadores, pasamuros para paso de los tensores y líquido desmoldante, para evitar la adherencia del hormigón al moldaje. El precio incluye el corte, doblado y armado del acero en el lugar definitivo de su colocación en obra.
Código |  | Unidad |  | Descripción | Cantidad | Precio unitario | Importe
1 |  |  |  | Materiales
mt08eme070a |  | m² |  | Paneles metálicos modulares, para conformar moldajes muros de hormigón de hasta 3 m de altura. | 0.044 | 122569 | 5393.05
mt08eme075j |  | Ud |  | Estructura soporte de sistema de moldaje vertical, para muros de hormigón a dos caras, de hasta 3 m de altura, formada por tornapuntas metálicos para estabilización y aplomado de la superficie del moldaje. | 0.044 | 168533 | 7415.44
mt08dba010d |  | l |  | Agente desmoldeante, a base de aceites especiales, emulsionable en agua, para moldajes metálicos, fenólicos o de madera. | 0.2 | 1105.7 | 221.14
mt08var204 |  | Ud |  | Pasamuros de PVC para paso de los tensores del moldaje, de varios diámetros y longitudes. | 2.667 | 827.35 | 2206.54
mt07aco020d |  | Ud |  | Separador homologado para muros. | 8 | 42.49 | 339.92
mt07aco100a |  | kg |  | Acero en barras con resaltes, A63-42H, de varios diámetros, según NCh204.Of77. | 51 | 680.54 | 34707.5
mt08var050 |  | kg |  | Alambre galvanizado para atar, de 1,30 mm de diámetro. | 0.65 | 919.27 | 597.53
mt08aaa010a |  | m³ |  | Agua. | 0.179 | 919.27 | 164.55
mt01arg000e |  | m³ |  | Arena cribada. | 0.476 | 10769 | 5126.05
mt01arg001em |  | m³ |  | Árido grueso homogeneizado, de tamaño máximo 20 mm. | 0.82 | 17608.8 | 14439.2
mt08cem000e |  | kg |  | Cemento gris en sacos. | 304.5 | 100.14 | 30492.6
[5 empty] | Subtotal materiales: |  | 101104
2 |  |  |  | Maquinaria
mq06hor010 |  | h |  | Concretera eléctrica con una capacidad de amasado de 160 l. | 0.73 | 2206.2 | 1610.53
[5 empty] | Subtotal maquinaria: |  | 1610.53
3 |  |  |  | Mano de obra
mo044 |  | h |  | Maestro 1ª carpintero de obra gruesa. | 2.311 | 8665.87 | 20026.8
mo091 |  | h |  | Ayudante carpintero de obra gruesa. | 2.521 | 6473.56 | 16319.8
mo043 |  | h |  | Maestro 1ª enfierrador. | 0.616 | 8665.87 | 5338.18
mo090 |  | h |  | Ayudante enfierrador. | 0.784 | 6473.56 | 5075.27
mo113 |  | h |  | Jornal construcción. | 1.47 | 5997.35 | 8816.1
mo112 |  | h |  | Jornal especializado de construcción. | 1.54 | 6095.47 | 9387.02
mo045 |  | h |  | Maestro 1ª concretero. | 0.35 | 8665.87 | 3033.05
mo092 |  | h |  | Ayudante concretero. | 1.4 | 6473.56 | 9062.98
[5 empty] | Subtotal mano de obra: |  | 77059.3
4 |  |  |  | Herramientas
|  | % |  | Herramientas | 2 | 179773 | 3595.47
Coste de mantenimiento decenal: $ 7.334,76 en los primeros 10 años. |  |  |  |  | Costos directos (1+2+3+4): |  | 183369