## Hoja 1
EHO030 | m² |  | Imprimación para la protección y pasivación de armaduras de acero.
Aplicación manual de dos manos de imprimación, a base de resinas sintéticas, inhibidores de corrosión y cargas y pigmentos minerales, (rendimiento: 0,3 l/m² cada mano), para la protección y pasivación de armaduras de acero. El precio no incluye el mortero de reparación.
Código |  | Unidad |  | Descripción | Cantidad | Precio unitario | Importe
1 |  |  |  | Materiales
mt09rew070b |  | kg |  | Imprimación, a base de resinas sintéticas, inhibidores de corrosión y cargas y pigmentos minerales, para la protección y pasivación de armaduras de acero | 0.6 | 6931.91 | 4159.15
[5 empty] | Subtotal materiales: |  | 4159.15
2 |  |  |  | Mano de obra
mo112 |  | h |  | Jornal especializado de construcción. | 0.21 | 3973.8 | 834.5
[5 empty] | Subtotal mano de obra: |  | 834.5
3 |  |  |  | Herramientas
|  | % |  | Herramientas | 2 | 4993.65 | 99.87
[5 empty] | Costos directos (1+2+3): |  | 5093.52