## Hoja 1
EHR010 | m² | Losa nervada continua con armadura cruzada con casetón perdido.
Losa nervada continua de hormigón armado con armadura cruzada con casetón perdido, horizontal, con 15% de zonas macizas, con altura libre de planta de hasta 3 m, canto total 30 = 25+5 cm, realizado con hormigón H20 (20) 20/6, no expuesto a ciclos hielo-deshielo, exposición a sulfatos despreciable, sin requerimiento de permeabilidad, no expuesto a ambientes salinos, docilidad blanda, preparado en obra, con cemento grado normal, y vaciado con medios manuales, volumen 0,174 m³/m², y acero A63-42H en zona de ábacos, nervios y zunchos, cuantía 19 kg/m²; nervios de hormigón en sitio de 10 cm de espesor, intereje 80 cm; bloque de hormigón, 70x23x25 cm; capa de compresión de 5 cm de espesor, con armadura de reparto formada por malla electrosoldada sin economía de borde tipo C 139 de acero AT56-50H, separación 100x100 mm y Ø longitudinal 4,2 mm; instalación y retiro de sistema de moldaje continuo, con acabado para revestir, formado por: superficie del moldaje de tableros de madera tratada, reforzados con varillas y perfiles, amortizables en 25 usos; estructura soporte horizontal de sopandas metálicas y accesorios de montaje, amortizables en 150 usos y estructura soporte vertical de puntales metálicos, amortizables en 150 usos. Incluso alambre de atar, separadores, líquido desmoldante, para evitar la adherencia del hormigón al moldaje y agente filmógeno, para el curado de hormigones y morteros. El precio incluye el corte, doblado y armado del acero en el área de procesamiento de armadura, en obra y el montaje en el lugar definitivo de su colocación en obra, pero no incluye los pilares.
Código |  |  | Unidad | Descripción | Cantidad | Precio unitario | Importe
1 |  |  |  | Materiales
mt08eft030a |  |  | m² | Tablero de madera tratada, de 22 mm de espesor, reforzado con varillas y perfiles. | 0.044 | 28034.2 | 1233.5
mt08eva030 |  |  | m² | Estructura soporte para moldaje recuperable, compuesta de: sopandas metálicas y accesorios de montaje. | 0.007 | 62845.8 | 439.92
mt50spa081a |  |  | Ud | Puntal metálico telescópico, de hasta 3 m de altura. | 0.027 | 11862.3 | 320.28
mt08cim030b |  |  | m³ | Madera de pino. | 0.003 | 219036 | 657.11
mt08var060 |  |  | kg | Puntas de acero de 20x100 mm. | 0.04 | 5391.19 | 215.65
mt08dba010b |  |  | l | Agente desmoldeante, a base de aceites especiales, emulsionable en agua, para moldajes metálicos, fenólicos o de madera. | 0.03 | 1111.64 | 33.35
mt07cho010l |  |  | Ud | Bloque de hormigón, 70x23x25 cm, para losa nervada continua con armadura cruzada. Incluso piezas especiales. | 4.244 | 1219.2 | 5174.28
mt07aco020g |  |  | Ud | Separador homologado para losas nervadas. | 1.2 | 42.81 | 51.37
mt07aco100a |  |  | kg | Acero en barras con resaltes, A63-42H, de varios diámetros, según NCh204.Of77. | 19.95 | 685.64 | 13678.5
mt08var050 |  |  | kg | Alambre galvanizado para atar, de 1,30 mm de diámetro. | 0.19 | 924.2 | 175.6
mt07ame110ada |  |  | m² | Malla electrosoldada sin economía de borde tipo C 139 de acero AT56-50H, separación 100x100 mm, con barras longitudinales de 4,2 mm de diámetro y barras transversales de 4,2 mm de diámetro, según NCh 218.Of77. | 1.1 | 2059.65 | 2265.62
mt08aaa010a |  |  | m³ | Agua. | 0.031 | 924.2 | 28.65
mt01arg000e |  |  | m³ | Arena cribada. | 0.083 | 10855.4 | 901
mt01arg001em |  |  | m³ | Árido grueso homogeneizado, de tamaño máximo 20 mm. | 0.143 | 17750 | 2538.25
mt08cem000e |  |  | kg | Cemento gris en sacos. | 52.983 | 100.67 | 5333.8
mt08cur020a |  |  | l | Agente filmógeno, para el curado de hormigones y morteros. | 0.15 | 962.22 | 144.33
[5 empty] | Subtotal materiales: |  | 33191.2
2 |  |  |  | Maquinaria
mq06hor010 |  |  | h | Concretera eléctrica con una capacidad de amasado de 160 l. | 0.127 | 2262.69 | 287.36
[5 empty] | Subtotal maquinaria: |  | 287.36
3 |  |  |  | Mano de obra
mo044 |  |  | h | Maestro 1ª carpintero de obra gruesa. | 0.784 | 9042.6 | 7089.4
mo091 |  |  | h | Ayudante carpintero de obra gruesa. | 0.77 | 6755.37 | 5201.63
mo043 |  |  | h | Maestro 1ª enfierrador. | 0.319 | 9042.6 | 2884.59
mo090 |  |  | h | Ayudante enfierrador. | 0.346 | 6755.37 | 2337.36
mo113 |  |  | h | Jornal construcción. | 0.256 | 6257.69 | 1601.97
mo112 |  |  | h | Jornal especializado de construcción. | 0.268 | 6361.55 | 1704.9
mo045 |  |  | h | Maestro 1ª concretero. | 0.055 | 9042.6 | 497.34
mo092 |  |  | h | Ayudante concretero. | 0.222 | 6755.37 | 1499.69
[5 empty] | Subtotal mano de obra: |  | 22816.9
4 |  |  |  | Herramientas
|  |  | % | Herramientas | 2 | 56295.5 | 1125.91
Coste de mantenimiento decenal: $ 2.871,07 en los primeros 10 años. |  |  |  |  | Costos directos (1+2+3+4): |  | 57421.4