## Hoja 1
EHS010 | m³ |  | Pilar rectangular o cuadrado de hormigón armado.
Pilar de sección rectangular o cuadrada de hormigón armado, de 30x30 cm de sección media, realizado con hormigón H20 (20) 20/6, no expuesto a ciclos hielo-deshielo, exposición a sulfatos despreciable, sin requerimiento de permeabilidad, no expuesto a ambientes salinos, docilidad blanda, preparado en obra, con cemento grado normal, y vaciado con medios manuales, y acero A63-42H, con una cuantía aproximada de 120 kg/m³; instalación y retiro de sistema de moldaje, con acabado para revestir, en planta de hasta 3 m de altura libre, formado por: superficie del moldaje de láminas metálicas, amortizables en 50 usos y estructura soporte vertical de puntales metálicos, amortizables en 150 usos. Incluso berenjenos, alambre de atar, separadores y líquido desmoldante para evitar la adherencia del hormigón al moldaje. El precio incluye el corte, doblado y armado del acero en el área de procesamiento de armadura, en obra y el montaje en el lugar definitivo de su colocación en obra.
Código |  | Unidad |  | Descripción | Cantidad | Precio unitario | Importe
1 |  |  |  | Materiales
mt07sep010ac |  | Ud |  | Separador homologado de plástico, para armaduras de pilares de varios diámetros. | 12 | 56.26 | 675.12
mt07aco100a |  | kg |  | Acero en barras con resaltes, A63-42H, de varios diámetros, según NCh204.Of77. | 126 | 680.54 | 85748
mt08var050 |  | kg |  | Alambre galvanizado para atar, de 1,30 mm de diámetro. | 0.84 | 919.27 | 772.19
mt08eup010b |  | m² |  | Lámina metálica de 50x50 cm, para moldaje de pilares de hormigón armado de sección rectangular o cuadrada, de hasta 3 m de altura, incluso accesorios de montaje. | 0.32 | 29416.6 | 9413.32
mt50spa081a |  | Ud |  | Puntal metálico telescópico, de hasta 3 m de altura. | 0.099 | 11799 | 1168.1
mt08var040a |  | Ud |  | Berenjeno de PVC, de varias dimensiones y 2500 mm de longitud. | 17.8 | 337.07 | 5999.85
mt08dba010d |  | l |  | Agente desmoldeante, a base de aceites especiales, emulsionable en agua, para moldajes metálicos, fenólicos o de madera. | 0.4 | 1105.7 | 442.28
mt08aaa010a |  | m³ |  | Agua. | 0.179 | 919.27 | 164.55
mt01arg000e |  | m³ |  | Arena cribada. | 0.476 | 10769 | 5126.05
mt01arg001em |  | m³ |  | Árido grueso homogeneizado, de tamaño máximo 20 mm. | 0.82 | 17608.8 | 14439.2
mt08cem000e |  | kg |  | Cemento gris en sacos. | 304.5 | 100.14 | 30492.6
[5 empty] | Subtotal materiales: |  | 154441
2 |  |  |  | Maquinaria
mq06hor010 |  | h |  | Concretera eléctrica con una capacidad de amasado de 160 l. | 0.73 | 2206.2 | 1610.53
[5 empty] | Subtotal maquinaria: |  | 1610.53
3 |  |  |  | Mano de obra
mo044 |  | h |  | Maestro 1ª carpintero de obra gruesa. | 6.666 | 8665.87 | 57766.7
mo091 |  | h |  | Ayudante carpintero de obra gruesa. | 7.618 | 6473.56 | 49315.6
mo043 |  | h |  | Maestro 1ª enfierrador. | 1.21 | 8665.87 | 10485.7
mo090 |  | h |  | Ayudante enfierrador. | 1.344 | 6473.56 | 8700.46
mo113 |  | h |  | Jornal construcción. | 1.47 | 5997.35 | 8816.1
mo112 |  | h |  | Jornal especializado de construcción. | 1.54 | 6095.47 | 9387.02
mo045 |  | h |  | Maestro 1ª concretero. | 0.504 | 8665.87 | 4367.6
mo092 |  | h |  | Ayudante concretero. | 2.031 | 6473.56 | 13147.8
[5 empty] | Subtotal mano de obra: |  | 161987
4 |  |  |  | Herramientas
|  | % |  | Herramientas | 2 | 318039 | 6360.78
[5 empty] | Costos directos (1+2+3+4): |  | 324400