## Hoja 1
EHS012 | m² |  | Sistema de moldaje reutilizable para pilar rectangular o cuadrado.
Instalación y retiro de sistema de moldaje reutilizable para formación de pilar rectangular o cuadrado de hormigón armado, con acabado para revestir en planta de hasta 3 m de altura libre, formado por: superficie del moldaje de láminas metálicas, amortizables en 50 usos y estructura soporte vertical de puntales metálicos, amortizables en 150 usos. Incluso berenjenos y líquido desmoldante para evitar la adherencia del hormigón al moldaje.
Código |  | Unidad |  | Descripción | Cantidad | Precio unitario | Importe
1 |  |  |  | Materiales
mt08eup010b |  | m² |  | Lámina metálica de 50x50 cm, para moldaje de pilares de hormigón armado de sección rectangular o cuadrada, de hasta 3 m de altura, incluso accesorios de montaje. | 0.024 | 29574.5 | 709.79
mt50spa081a |  | Ud |  | Puntal metálico telescópico, de hasta 3 m de altura. | 0.007 | 11862.3 | 83.04
mt08var040a |  | Ud |  | Berenjeno de PVC, de varias dimensiones y 2500 mm de longitud. | 1.338 | 338.88 | 453.42
mt08dba010d |  | l |  | Agente desmoldeante, a base de aceites especiales, emulsionable en agua, para moldajes metálicos, fenólicos o de madera. | 0.03 | 1111.64 | 33.35
[5 empty] | Subtotal materiales: |  | 1279.6
2 |  |  |  | Mano de obra
mo044 |  | h |  | Maestro 1ª carpintero de obra gruesa. | 0.5 | 9042.6 | 4521.3
mo091 |  | h |  | Ayudante carpintero de obra gruesa. | 0.571 | 6755.37 | 3857.32
[5 empty] | Subtotal mano de obra: |  | 8378.62
3 |  |  |  | Herramientas
|  | % |  | Herramientas | 2 | 9658.22 | 193.16
[5 empty] | Costos directos (1+2+3): |  | 9851.38