## Hoja 1
EHW010 | Ud |  | Anclaje químico estructural sobre hormigón, mediante cartucho de inyección de resina.
Anclaje químico estructural realizado sobre hormigón de 20 N/mm² de resistencia característica mínima, mediante perforación de 10 mm de diámetro y 85 mm de profundidad, relleno del orificio con inyección de resina epoxi, libre de estireno, y posterior inserción de varilla roscada con tuerca y arandela de acero galvanizado calidad 5.8, según ISO 898-1, de 8 mm de diámetro y 110 mm de longitud.
Código |  | Unidad |  | Descripción | Cantidad | Precio unitario | Importe
1 |  |  |  | Materiales
mt26reh100k |  | Ud |  | Cartucho de 400 ml de resina epoxi, libre de estireno, de dos componentes, con dosificador y boquilla de mezcla automática, para anclajes estructurales verticales y horizontales. | 0.013 | 14903.1 | 193.74
mt26reh305aa |  | Ud |  | Anclaje compuesto por varilla roscada de acero galvanizado calidad 5.8, según ISO 898-1 de 8 mm de diámetro, y 110 mm de longitud, tuerca y arandela, para fijaciones sobre estructuras de hormigón. | 1 | 631.13 | 631.13
[5 empty] | Subtotal materiales: |  | 824.87
2 |  |  |  | Mano de obra
mo020 |  | h |  | Maestro 1ª construcción. | 0.119 | 8689.02 | 1033.99
mo112 |  | h |  | Jornal especializado de construcción. | 0.119 | 6361.55 | 757.02
[5 empty] | Subtotal mano de obra: |  | 1791.01
3 |  |  |  | Herramientas
|  | % |  | Herramientas | 2 | 2615.88 | 52.32
Coste de mantenimiento decenal: $ 186,77 en los primeros 10 años. |  |  |  |  | Costos directos (1+2+3): |  | 2668.2