## Hoja 1
EHW020 |  |  | Ud | Anclaje metálico sobre hormigón.
Anclaje metálico de seguridad por expansión, realizado sobre hormigón de resistencia característica mínima 20 N/mm², de acero galvanizado calidad 8.8, según ISO 898-1, de 16 mm de diámetro y 152 mm de longitud, insertado en taladro de 18 mm de diámetro y 130 mm de profundidad.
Descompuesto | Ud | Descomposición |  |  | Rend. | Precio unitario | Precio partida
mt09reh310df | Ud | Anclaje expansivo mecánico compuesto por tornillo de cabeza hexagonal acero galvanizado calidad 8.8, según ISO 898-1 de 16 mm de diámetro y 152 mm de longitud, arandela y sección de plástico colapsable, para fijaciones sobre estructuras de hormigón. |  |  | 1 | 8156.97 | 8156.97
mo020 | h | Maestro 1ª construcción. |  |  | 0.103 | 4822.11 | 496.68
mo112 | h | Jornal especializado de construcción. |  |  | 0.103 | 3486.17 | 359.08
| % | Medios auxiliares |  |  | 2 | 9012.73 | 180.25
| % | Costes indirectos |  |  | 3 | 9192.98 | 275.79
Coste de mantenimiento decenal: $ 662,81 en los primeros 10 años. | [5 empty] | Total: | 9468.77