## Hoja 1
EHY021 | m² |  | Reparación estructural de hormigón, con mortero fluido a base de cemento.
Aplicación manual de mortero fluido, de elevada resistencia mecánica y retracción compensada, con una resistencia a compresión a 28 días mayor o igual a 78,5 N/mm² y un módulo de elasticidad mayor o igual a 20000 N/mm², Euroclase A1 de reacción al fuego, en capa de 40 mm de espesor medio, de docilidad fluida, para reparación y refuerzo estructural de losa de hormigón. El precio incluye el montaje y retiro del sistema de moldaje.
Código |  | Unidad |  | Descripción | Cantidad | Precio unitario | Importe
1 |  |  |  | Materiales
mt09red110c |  | kg |  | Mortero fluido, de elevada resistencia mecánica y retracción compensada, con una resistencia a compresión a 28 días mayor o igual a 78,5 N/mm² y un módulo de elasticidad mayor o igual a 20000 N/mm², Euroclase A1 de reacción al fuego, para reparación estructural del hormigón. | 77 | 492.54 | 37925.6
mt08aaa010a |  | m³ |  | Agua. | 0.008 | 924.2 | 7.39
mt50spa052b |  | m |  | Tablón de madera de pino, de 20x7,2 cm. | 0.02 | 3894.96 | 77.9
mt50spa101 |  | kg |  | Clavos de acero. | 0.03 | 1153.41 | 34.6
mt50spa081a |  | Ud |  | Puntal metálico telescópico, de hasta 3 m de altura. | 0.013 | 11862.3 | 154.21
[5 empty] | Subtotal materiales: |  | 38199.7
2 |  |  |  | Mano de obra
mo020 |  | h |  | Maestro 1ª construcción. | 0.175 | 8689.02 | 1520.58
mo113 |  | h |  | Jornal construcción. | 0.175 | 6257.69 | 1095.1
[5 empty] | Subtotal mano de obra: |  | 2615.68
3 |  |  |  | Herramientas
|  | % |  | Herramientas | 2 | 40815.4 | 816.31
Coste de mantenimiento decenal: $ 832,63 en los primeros 10 años. |  |  |  |  | Costos directos (1+2+3): |  | 41631.7