## Hoja 1
EHY025 | m² |  | Reparación estructural de hormigón, con mortero a base de resina epoxi.
Aplicación manual de mortero de reparación de dos componentes a base de resina epoxi, tixotrópico y con altas resistencias mecánicas, con una resistencia a compresión a 28 días mayor o igual a 45 N/mm² y un módulo de elasticidad mayor o igual a 20000 N/mm², Euroclase F de reacción al fuego, en capa de 20 mm de espesor medio, con acabado superficial platachado con esponja o platacho, para reparación y refuerzo estructural de elemento de hormigón.
Código |  | Unidad |  | Descripción | Cantidad | Precio unitario | Importe
1 |  |  |  | Materiales
mt09reh170a |  | kg |  | Mortero de reparación de dos componentes a base de resina epoxi, tixotrópico y con altas resistencias mecánicas, con una resistencia a compresión a 28 días mayor o igual a 45 N/mm² y un módulo de elasticidad mayor o igual a 20000 N/mm², Euroclase F de reacción al fuego, para reparación estructural del hormigón. | 38 | 3137 | 119206
[5 empty] | Subtotal materiales: |  | 119206
2 |  |  |  | Mano de obra
mo020 |  | h |  | Maestro 1ª construcción. | 0.532 | 8689.02 | 4622.56
mo113 |  | h |  | Jornal construcción. | 0.532 | 6257.69 | 3329.09
[5 empty] | Subtotal mano de obra: |  | 7951.65
3 |  |  |  | Herramientas
|  | % |  | Herramientas | 2 | 127157.65 | 2543.15
Coste de mantenimiento decenal: $ 2.594,02 en los primeros 10 años. |  |  |  |  | Costos directos (1+2+3): |  | 129700.8