## Hoja 1
EHY028 | m² |  | Reparación no estructural de hormigón, con mortero a base de cemento, modificado con polímeros.
Aplicación manual de mortero tixotrópico, monocomponente, modificado con polímeros, compuesto por cemento, áridos seleccionados, humo de sílice, fibras, resinas sintéticas y aditivos especiales, con una resistencia a compresión a 28 días mayor o igual a 18 N/mm² y un módulo de elasticidad de 13000 N/mm², Euroclase A1 de reacción al fuego, en capa de 20 mm de espesor medio, con acabado superficial platachado con esponja o platacho, para reparación no estructural de edificios y estructuras de hormigón (coqueras, oquedades, nidos de gravas, etc.).
Código |  | Unidad |  | Descripción | Cantidad | Precio unitario | Importe
1 |  |  |  | Materiales
mt09rem130b |  | kg |  | Mortero tixotrópico, monocomponente, modificado con polímeros, compuesto por cemento, áridos seleccionados, humo de sílice, fibras, resinas sintéticas y aditivos especiales, con una resistencia a compresión a 28 días mayor o igual a 18 N/mm² y un módulo de elasticidad de 13000 N/mm², Euroclase A1 de reacción al fuego, para reparación no estructural del hormigón. | 30 | 571.7 | 17151
mt08aaa010a |  | m³ |  | Agua. | 0.004 | 924.2 | 3.7
[5 empty] | Subtotal materiales: |  | 17154.7
2 |  |  |  | Mano de obra
mo020 |  | h |  | Maestro 1ª construcción. | 0.601 | 8689.02 | 5222.1
mo113 |  | h |  | Jornal construcción. | 0.601 | 6257.69 | 3760.87
[5 empty] | Subtotal mano de obra: |  | 8982.97
3 |  |  |  | Herramientas
|  | % |  | Herramientas | 2 | 26137.7 | 522.75
Coste de mantenimiento decenal: $ 533,21 en los primeros 10 años. |  |  |  |  | Costos directos (1+2+3): |  | 26660.4