## Hoja 1
EHY030 | m² |  | Mortero de fraguado rápido para reparación estructural de hormigón, a base de cemento.
Aplicación manual de mortero tixotrópico, de fraguado rápido, con inhibidores de corrosión, de elevada resistencia mecánica, con una resistencia a compresión a 28 días mayor o igual a 50 N/mm², un módulo de elasticidad de 20000 N/mm², en capa de 15 mm de espesor medio, con acabado superficial platachado con esponja o platacho, para reparación y refuerzo estructural de elemento de hormigón.
Código |  | Unidad |  | Descripción | Cantidad | Precio unitario | Importe
1 |  |  |  | Materiales
mt09rew050d |  | kg |  | Mortero tixotrópico, de fraguado rápido, con inhibidores de corrosión, de elevada resistencia mecánica, con una resistencia a compresión a 28 días mayor o igual a 50 N/mm², un módulo de elasticidad de 20000 N/mm², para reparación estructural del hormigón. | 25.5 | 383.55 | 9780.53
mt08aaa010a |  | m³ |  | Agua. | 0.004 | 836.31 | 3.35
[5 empty] | Subtotal materiales: |  | 9783.88
2 |  |  |  | Mano de obra
mo020 |  | h |  | Maestro 1ª construcción. | 0.489 | 5466.67 | 2673.2
mo113 |  | h |  | Jornal construcción. | 0.489 | 3903.77 | 1908.94
[5 empty] | Subtotal mano de obra: |  | 4582.14
3 |  |  |  | Herramientas
|  | % |  | Herramientas | 2 | 14366 | 287.32
Coste de mantenimiento decenal: $ 293,07 en los primeros 10 años. |  |  |  |  | Costos directos (1+2+3): |  | 14653.3