## Hoja 1
EHY034 | m² |  | Reparación superficial y acabado de estructura de hormigón, con mortero a base de cemento, modificado con polímeros.
Aplicación manual de mortero, modificado con polímeros, compuesto por ligantes hidráulicos, resinas poliméricas, áridos silíceos y aditivos orgánicos e inorgánicos, color gris, con resistencia a compresión a 28 días mayor de 24 N/mm², Euroclase A1 de reacción al fuego, en capa de 3 mm de espesor medio, con acabado superficial platachado con esponja o platacho, para reparación de superficies dañadas en estructuras de hormigón.
Código |  | Unidad |  | Descripción | Cantidad | Precio unitario | Importe
1 |  |  |  | Materiales
mt09rew010b |  | kg |  | Mortero, modificado con polímeros, compuesto por ligantes hidráulicos, resinas poliméricas, áridos silíceos y aditivos orgánicos e inorgánicos, color gris, con resistencia a compresión a 28 días mayor de 24 N/mm², Euroclase A1 de reacción al fuego, para reparación superficial y acabado de estructuras de hormigón. | 4.5 | 491.88 | 2213.46
[5 empty] | Subtotal materiales: |  | 2213.46
2 |  |  |  | Mano de obra
mo020 |  | h |  | Maestro 1ª construcción. | 0.532 | 8689.02 | 4622.56
mo113 |  | h |  | Jornal construcción. | 0.532 | 6257.69 | 3329.09
[5 empty] | Subtotal mano de obra: |  | 7951.65
3 |  |  |  | Herramientas
|  | % |  | Herramientas | 2 | 10165.1 | 203.3
Coste de mantenimiento decenal: $ 207,37 en los primeros 10 años. |  |  |  |  | Costos directos (1+2+3): |  | 10368.4