## Hoja 1
EHY040 | m |  | Reparación de bordes de junta, con mortero a base de cemento, modificado con polímeros.
Reparación de los bordes de junta de proyecto de estructura de hormigón, aplicando 1 kg/m de mortero cementoso bicomponente, de fraguado rápido (22 minutos), modificado con polímeros, con inhibidores de corrosión y reforzado con fibras, con una resistencia a compresión a 28 días mayor o igual a 45 N/mm² y un módulo de elasticidad mayor o igual a 30000 N/mm², previo picado de los bordes.
Código |  | Unidad |  | Descripción | Cantidad | Precio unitario | Importe
1 |  |  |  | Materiales
mt09red120b |  | kg |  | Mortero cementoso bicomponente, de fraguado rápido (22 minutos), modificado con polímeros, con inhibidores de corrosión y reforzado con fibras, con una resistencia a compresión a 28 días mayor o igual a 45 N/mm² y un módulo de elasticidad mayor o igual a 30000 N/mm². | 1 | 1196.16 | 1196.16
[5 empty] | Subtotal materiales: |  | 1196.16
2 |  |  |  | Maquinaria
mq05mai040 |  | h |  | Martillo eléctrico. | 0.116 | 2056.75 | 238.58
[5 empty] | Subtotal maquinaria: |  | 238.58
3 |  |  |  | Mano de obra
mo020 |  | h |  | Maestro 1ª construcción. | 0.182 | 8689.02 | 1581.4
mo113 |  | h |  | Jornal construcción. | 0.182 | 6257.69 | 1138.9
[5 empty] | Subtotal mano de obra: |  | 2720.3
4 |  |  |  | Herramientas
|  | % |  | Herramientas | 2 | 4155.04 | 83.1
Coste de mantenimiento decenal: $ 211,91 en los primeros 10 años. |  |  |  |  | Costos directos (1+2+3+4): |  | 4238.14