## Hoja 1
EHY041 | m |  | Reparación integral de junta, con mortero a base de cemento.
Reparación integral de junta de proyecto de estructura de hormigón, aplicando 6 kg/m de mortero reparador, reforzado con fibras, resistente a los sulfatos, de muy alta resistencia mecánica y retracción compensada, con una resistencia a compresión a 28 días mayor o igual a 40 N/mm² y un módulo de elasticidad mayor o igual a 17000 N/mm², Euroclase A1 de reacción al fuego, compuesto por cementos especiales, áridos seleccionados, aditivos y fibras, en una franja aproximada de 5 cm a cada lado de la junta, previo picado de la superficie soporte.
Código |  | Unidad |  | Descripción | Cantidad | Precio unitario | Importe
1 |  |  |  | Materiales
mt28mrp011g |  | kg |  | Mortero reparador, reforzado con fibras, resistente a los sulfatos, de muy alta resistencia mecánica y retracción compensada, con una resistencia a compresión a 28 días mayor o igual a 40 N/mm² y un módulo de elasticidad mayor o igual a 17000 N/mm², Euroclase A1 de reacción al fuego, compuesto por cementos especiales, áridos seleccionados, aditivos y fibras, aplicado en espesores de hasta 35 mm en vertical y 75 mm en horizontal, para reparar elementos constructivos de hormigón estructural. | 6 | 459.7 | 2758.2
[5 empty] | Subtotal materiales: |  | 2758.2
2 |  |  |  | Maquinaria
mq05mai040 |  | h |  | Martillo eléctrico. | 0.185 | 2056.75 | 380.5
[5 empty] | Subtotal maquinaria: |  | 380.5
3 |  |  |  | Mano de obra
mo020 |  | h |  | Maestro 1ª construcción. | 0.35 | 8689.02 | 3041.16
mo112 |  | h |  | Jornal especializado de construcción. | 0.35 | 6361.55 | 2226.54
[5 empty] | Subtotal mano de obra: |  | 5267.7
4 |  |  |  | Herramientas
|  | % |  | Herramientas | 2 | 8406.4 | 168.13
Coste de mantenimiento decenal: $ 428,73 en los primeros 10 años. |  |  |  |  | Costos directos (1+2+3+4): |  | 8574.53