## Hoja 1
EHZ500 | m² | Relleno y nivelación con mortero tipo Grout.
Relleno y nivelación de la superficie de un elemento estructural de hormigón endurecido, con 5 mm de espesor de mortero fluido, para uso general.
Descompuesto |  | Ud | Descomposición | Rend. | Precio unitario | Precio partida
mt09reh360c |  | kg | Mortero fluido, para uso general, para anclajes y rellenos de 5 a 50 mm de espesor. | 11 | 249.46 | 2744.06
mt08aaa010a |  | m³ | Agua. | 0.01 | 627.59 | 6.28
mo019 |  | h | Maestro 1ª construcción. | 0.321 | 4244.76 | 1362.57
mo111 |  | h | Jornal construcción. | 0.321 | 2861.42 | 918.52
|  | % | Medios auxiliares | 2 | 5031.43 | 100.63
|  | % | Costes indirectos | 3 | 5132.06 | 153.96
Coste de mantenimiento decenal: $ 370,02 en los primeros 10 años. |  |  |  |  | Total: | 5286.02