## Hoja 1
EMM030 | Ud |  | Pie de pilar con apoyo articulado.
Pie de pilar inclinable, de acero S235JR, con protección Z275 frente a la corrosión, de 71x60 mm en la zona a conectar con el pilar y 100x100 mm en la conexión inferior, formando un apoyo articulado de 100 mm de altura para pilar de madera, fijado a la estructura portante de hormigón con 60 anclajes químicos estructurales mediante perforaciones, relleno de los orificios con inyección de resina de viniléster, libre de estireno, de dos componentes, y posterior inserción de varillas roscadas con tuercas y arandelas, de acero galvanizado calidad 5.8, según ISO 898-1 y fijado al pilar con 60 tornillos autoperforantes para madera, de 3,5 mm de diámetro y 40 mm de longitud, de acero galvanizado con revestimiento de cromo.
Código |  | Unidad |  | Descripción | Cantidad | Precio unitario | Importe
1 |  |  |  | Materiales
mt07emr010a |  | Ud |  | Pie de pilar inclinable, de acero S235JR, con protección Z275 frente a la corrosión, de 71x60 mm en la zona a conectar con el pilar, 100x100 mm en la conexión inferior y 5 mm de espesor, para formación de apoyo articulado en pilar de madera, de 100 mm de altura. | 1 | 28429.7 | 28429.7
mt07emr113ac |  | Ud |  | Tornillo autoperforante para madera, de 3,5 mm de diámetro y 40 mm de longitud, de acero galvanizado con revestimiento de cromo. | 60 | 33.22 | 1993.2
mt26aqr020aa |  | Ud |  | Anclaje compuesto por varilla roscada de acero galvanizado calidad 5.8, según ISO 898-1, de 8 mm de diámetro, y 110 mm de longitud, tuerca y arandela, para fijaciones sobre estructuras de hormigón. | 60 | 105.86 | 6351.6
mt26pmr010a |  | Ud |  | Cartucho de resina de viniléster, libre de estireno, de dos componentes, de 300 ml, para aplicaciones estructurales. | 1.307 | 16452.7 | 21503.6
[5 empty] | Subtotal materiales: |  | 58278.1
2 |  |  |  | Mano de obra
mo048 |  | h |  | Maestro 1ª montador de estructura de madera. | 0.385 | 9042.6 | 3481.4
mo095 |  | h |  | Ayudante montador de estructura de madera. | 0.385 | 6755.37 | 2600.82
[5 empty] | Subtotal mano de obra: |  | 6082.22
3 |  |  |  | Herramientas
|  | % |  | Herramientas | 2 | 64360.3 | 1287.21
Coste de mantenimiento decenal: $ 1.312,95 en los primeros 10 años. |  |  |  |  | Costos directos (1+2+3): |  | 65647.5