## Hoja 1
EMY240 | Ud |  | Reparación de elemento de losa de madera, mediante prótesis de madera y armadura.
Reparación de extremo de vigueta de losa de madera, eliminando la zona deteriorada y colocando una prótesis de 10x15x50 cm de madera aserrada de abeto (Abies alba), acabado cepillado, para aplicaciones estructurales, clase resistente C24 y protección frente a agentes bióticos que se corresponde con la clase de penetración NP2 (3 mm en las caras laterales de la albura), adherida a la madera sana mediante resina epoxi-acrilato, libre de estireno. Unión de la prótesis y el resto de la madera sana mediante 4 barras con resaltes de fibra de vidrio reforzada con resina de poliéster, de 0,6 m de longitud cada una y 12 mm de diámetro, alojadas en taladros realizados en la prótesis y la madera sana, y relleno de los taladros con la misma resina. Montaje y desmontaje de apeo.
Código |  | Unidad |  | Descripción | Cantidad | Precio unitario | Importe
1 |  |  |  | Materiales
mt08ema050b |  | m³ |  | Madera para conformar moldajes, de 26 mm de espesor. | 0.006 | 235946 | 1415.68
mt08var050 |  | kg |  | Alambre galvanizado para atar, de 1,30 mm de diámetro. | 0.1 | 919.27 | 91.93
mt08var060 |  | kg |  | Puntas de acero de 20x100 mm. | 0.05 | 5362.4 | 268.12
mt08dba010d |  | l |  | Agente desmoldeante, a base de aceites especiales, emulsionable en agua, para moldajes metálicos, fenólicos o de madera. | 0.03 | 1105.7 | 33.17
mt50spa050m |  | m³ |  | Tablón de madera de pino, dimensiones 20x7,2 cm. | 0.001 | 269162 | 269.16
mt50spa101 |  | kg |  | Clavos de acero. | 0.14 | 1147.25 | 160.62
mt50spa081a |  | Ud |  | Puntal metálico telescópico, de hasta 3 m de altura. | 0.014 | 11799 | 165.19
mt26reh100a |  | Ud |  | Cartucho de 380 ml de resina epoxi-acrilato, libre de estireno, de dos componentes, con dosificador y boquilla de mezcla automática, para anclajes estructurales verticales y horizontales. | 0.639 | 9920.47 | 6339.18
mt07mee014ia |  | m³ |  | Madera aserrada de abeto (Abies alba), acabado cepillado, para aplicaciones estructurales, clase resistente C24 y protección frente a agentes bióticos que se corresponde con la clase de penetración NP2 (3 mm en las caras laterales de la albura), trabajada en taller. | 0.008 | 409076 | 3272.61
mt07cef010f |  | m |  | Barra con resaltes de fibra de vidrio reforzada con resina de poliéster, de 12 mm de diámetro, con superficie arenada como mejora de la adherencia, para armado y refuerzo estructural. | 2.4 | 6073.68 | 14576.8
[5 empty] | Subtotal materiales: |  | 26592.5
2 |  |  |  | Maquinaria
mq09sie010 |  | h |  | Motosierra a gasolina, de 50 cm de espada y 2 kW de potencia. | 0.063 | 2148.65 | 135.36
[5 empty] | Subtotal maquinaria: |  | 135.36
3 |  |  |  | Mano de obra
mo020 |  | h |  | Maestro 1ª construcción. | 0.686 | 8327.21 | 5712.47
mo112 |  | h |  | Jornal especializado de construcción. | 0.392 | 6095.47 | 2389.42
mo058 |  | h |  | Ayudante carpintero. | 0.302 | 6263.3 | 1891.52
mo113 |  | h |  | Jornal construcción. | 0.302 | 5997.35 | 1811.2
[5 empty] | Subtotal mano de obra: |  | 11804.6
4 |  |  |  | Herramientas
|  | % |  | Herramientas | 2 | 38532.5 | 770.65
Coste de mantenimiento decenal: $ 1.572,12 en los primeros 10 años. |  |  |  |  | Costos directos (1+2+3+4): |  | 39303.1