## Hoja 1
EMZ220 |  |  | Ud | Refuerzo de viga o vigueta de madera en su cara inferior, mediante perfil laminado compuesto.
Refuerzo metálico en la cara inferior de viga o vigueta de madera en mal estado o deteriorada, mediante la colocación de perfil compuesto IPE 140 + UPN 240, de acero laminado S275JR, de 400 cm de longitud, apoyado sobre dos soportes metálicos de postensión, anclados al elemento de apoyo de la viga o vigueta, y posterior relleno del interior de la pieza en U con mortero de alta resistencia.
Descompuesto | Ud | Descomposición |  |  | Rend. | p.s. | Precio partida
mt07ala230 | Ud | Soporte de postensión metálico, para el anclaje de refuerzo inferior de vigas o viguetas de madera mediante perfil laminado compuesto. |  |  | 2 | 11994.7 | 23989.4
mt09reh305cd | Ud | Anclaje compuesto por varilla roscada de acero galvanizado calidad 5.8, según ISO 898-1 de 12 mm de diámetro, y 160 mm de longitud, tuerca y arandela, para fijaciones sobre estructuras de hormigón. |  |  | 8 | 904.03 | 7232.24
mt09reh306 | Ud | Cartucho de resina para anclaje químico de varillas roscadas en perforaciones de elementos estructurales de hormigón. |  |  | 1 | 4145.69 | 4145.69
mt07ala231a | m | Perfil compuesto IPE 140 + UPN 240, de acero laminado S275JR, para refuerzo de vigas o viguetas de madera. |  |  | 4 | 28266.8 | 113067.2
mt09reh304 | kg | Mortero tixotrópico de dos componentes, a base de cemento mejorado con resinas sintéticas, humo de sílice y fibras de poliamida, de alta resistencia mecánica y retracción controlada, para reparación y regularización de elementos estructurales de hormigón. |  |  | 20 | 695.41 | 13908.2
mo018 | h | Maestro 1ª construcción. |  |  | 13.625 | 4195.23 | 57160.01
mo103 | h | Jornal especializado de construcción. |  |  | 13.625 | 2853.4 | 38877.58
| % | Medios auxiliares |  |  | 2 | 258380.32 | 5167.61
| % | Costes indirectos |  |  | 3 | 263547.93 | 7906.44
Coste de mantenimiento decenal: $ 19.001,81 en los primeros 10 años. | [5 empty] | Total: | 271454.37