## Hoja 1
EMZ310 |  |  | m² | Refuerzo de losa de madera, mediante conectores y hormigón liviano.
Refuerzo de losa de viguetas de madera, mediante la disposición en taladros de 5 conectores por m² de losa, formados por tornillos de acero galvanizado (calidad 6.8 según ISO 898-1), con cabeza hexagonal, de 12 mm de diámetro y 100 mm de longitud, fijados a las vigas con resina epoxi-acrilato, libre de estireno; y 15 conectores por m² de losa, formados por tornillos de acero galvanizado (calidad 6.8 según ISO 898-1), con cabeza hexagonal, de 10 mm de diámetro y 80 mm de longitud, fijados a las viguetas con resina epoxi-acrilato, libre de estireno; colocación de malla electrosoldada sin economía de borde tipo C 139 de acero AT56-50H y vaciado de capa de compresión de 5 cm de espesor de hormigón liviano HLE-25/B/10/IIa, densidad entre 1200 y 1500 kg/m³, (cantidad mínima de cemento 275 kg/m³), preparado en central, y vaciado con balde concretero.
Descompuesto | Ud | Descomposición |  |  | Rend. | Precio unitario | Precio partida
mt08efu010b | m² | Sistema de moldaje continuo para losa armada en una dirección de hormigón armado, entre 3 y 4 m de altura libre de planta, compuesto de: puntales, sopandas metálicas y superficie del moldaje de madera tratada reforzada con varillas y perfiles. |  |  | 1 | 5103.06 | 5103.06
mt26reh100e | Ud | Cartucho de resina epoxi-acrilato, libre de estireno, de dos componentes, con dosificador y boquilla de mezcla automática, de 825 ml, para anclajes estructurales verticales y horizontales. |  |  | 0.18 | 8731.23 | 1571.62
mt07rem020er | Ud | Tornillo de acero galvanizado calidad 6.8 según ISO 898-1, tipo M-12, de cabeza hexagonal y rosca métrica total según DIN 931 e ISO 4014, de 12 mm de diámetro y 100 mm de longitud, con tuerca y arandela, para su utilización, fijados con resina, como conectores en vigas y viguetas de madera. |  |  | 5 | 194.89 | 974.45
mt07rem020dp | Ud | Tornillo de acero galvanizado calidad 6.8 según ISO 898-1, tipo M-10, de cabeza hexagonal y rosca métrica total según DIN 931 e ISO 4014, de 10 mm de diámetro y 80 mm de longitud, con tuerca y arandela, para su utilización, fijados con resina, como conectores en vigas y viguetas de madera. |  |  | 15 | 106.87 | 1603.05
mt07ame110ada | m² | Malla electrosoldada sin economía de borde tipo C 139 de acero AT56-50H, separación 100x100 mm, con barras longitudinales de 4,2 mm de diámetro y barras transversales de 4,2 mm de diámetro, según NCh 218.Of77. |  |  | 1.1 | 1718.54 | 1890.39
mt10hes050gbg | m³ | Hormigón liviano estructural HLE-25/B/10/IIa, de entre 1200 y 1500 kg/m³ de densidad, cantidad mínima de cemento 275 kg/m³, preparado en central. |  |  | 0.053 | 101251.86 | 5366.35
mo020 | h | Maestro 1ª construcción. |  |  | 1.416 | 4822.11 | 6828.11
mo077 | h | Ayudante construcción. |  |  | 1.416 | 3550.66 | 5027.73
| % | Medios auxiliares |  |  | 2 | 28364.76 | 567.3
| % | Costes indirectos |  |  | 3 | 28932.06 | 867.96
Coste de mantenimiento decenal: $ 596,00 en los primeros 10 años. | [5 empty] | Total: | 29800.02