## Hoja 1
EPC010 | m | Cargadero de viguetas autorresistentes de hormigón pretensado.
Cargadero realizado con vigueta autorresistente de hormigón pretensado T-18 de 1,2 m de longitud.
Descompuesto |  |  | Ud | Descomposición | Rend. | Precio unitario | Precio partida
mt07vau010a |  |  | m | Vigueta pretensada, T-18, Lmedia = <4 m. | 1 | 2678.15 | 2678.15
mt08aaa010a |  |  | m³ | Agua. | 0.006 | 818.6 | 4.91
mt01arg005a |  |  | t | Arena de cantera, para mortero preparado en obra. | 0.013 | 10868.91 | 141.3
mt08cem000e |  |  | kg | Cemento gris en sacos. | 2.4 | 89.18 | 214.03
mq06hor010 |  |  | h | Concretera. | 0.006 | 923.8 | 5.54
mo019 |  |  | h | Maestro 1ª construcción. | 0.33 | 4244.76 | 1400.77
mo111 |  |  | h | Jornal construcción. | 0.415 | 2861.42 | 1187.49
|  |  | % | Medios auxiliares | 2 | 5632.19 | 112.64
|  |  | % | Costes indirectos | 3 | 5744.83 | 172.34
Coste de mantenimiento decenal: $ 473,37 en los primeros 10 años. | [5 empty] | Total: | 5917.17