## Hoja 1
FCP030 | Ud |  | Puerta exterior, de PVC.
Puerta exterior de panel macizo decorado, realizado a base de espuma de PVC rígido y estructura celular uniforme, de una hoja abatible, dimensiones 900x2100 mm, y premarco.
Descompuesto | Ud | Descomposición |  | Rend. | Precio unitario | Precio partida
mt24paa010aa | Ud | Puerta exterior de panel macizo decorado, realizado a base de espuma de PVC rígido y estructura celular uniforme, de una hoja abatible, dimensiones 900x2100 mm, color blanco. |  | 1 | 481355.27 | 481355.27
mt26pec015b | Ud | Premarco de acero galvanizado, para puerta exterior de PVC de una hoja, con garras de anclaje a obra. |  | 1 | 29845.6 | 29845.6
mt13blw110 | Ud | Aerosol con 750 cm³ de espuma de poliuretano, de 25 kg/m³ de densidad, 150% de expansión, 18 N/cm² de resistencia a tracción y 20 N/cm² de resistencia a flexión, conductividad térmica 0,04 W/(mK), estable de -40°C a 100°C; aplicable con pistola. |  | 0.1 | 5847.94 | 584.79
mt15sja100 | Ud | Cartucho de masilla de silicona neutra. |  | 0.2 | 2323.05 | 464.61
mo019 | h | Maestro 1ª construcción. |  | 0.701 | 4244.76 | 2975.58
mo111 | h | Jornal construcción. |  | 0.701 | 2861.42 | 2005.86
mo017 | h | Maestro 1ª cerrajero. |  | 0.701 | 4313.71 | 3023.91
mo057 | h | Ayudante cerrajero. |  | 0.351 | 2989.68 | 1049.38
| % | Medios auxiliares |  | 2 | 521305 | 10426.1
| % | Costes indirectos |  | 3 | 531731.1 | 15951.93
Coste de mantenimiento decenal: $ 49.291,47 en los primeros 10 años. |  |  |  |  | Total: | 547683.03