## Hoja 1
FCP060 | Ud |  |  | Carpintería exterior de PVC.
Ventana de PVC dos hojas deslizantes de espesor 74 mm, dimensiones 900x900 mm, compuesta de marco, hojas y junquillos con acabado natural en color blanco, con premarco.
Descompuesto |  | Ud | Descomposición |  | Rend. | Precio unitario | Precio partida
mt24vek060aaa |  | Ud | Ventana de PVC dos hojas deslizantes de espesor 74 mm, dimensiones 900x900 mm, compuesta de marco, hojas y junquillos con acabado natural en color blanco, perfiles de estética recta, espesor en paredes exteriores de 2,8 mm, 5 cámaras, refuerzos interiores de acero galvanizado, mecanizaciones de desagüe y descompresión, juntas de estanqueidad de EPDM, herrajes bicromatados, sin compacto. |  | 1 | 97564.49 | 97564.49
mt24pem010 |  | m | Premarco para carpintería exterior de PVC. |  | 3.6 | 3959.82 | 14255.35
mt15sja100 |  | Ud | Cartucho de masilla de silicona neutra. |  | 0.2 | 2323.05 | 464.61
mo017 |  | h | Maestro 1ª cerrajero. |  | 2.314 | 4313.71 | 9981.92
mo057 |  | h | Ayudante cerrajero. |  | 1.157 | 2989.68 | 3459.06
|  | % | Medios auxiliares |  | 2 | 125725.43 | 2514.51
|  | % | Costes indirectos |  | 3 | 128239.94 | 3847.2
Coste de mantenimiento decenal: $ 14.529,59 en los primeros 10 años. | [5 empty] | Total: | 132087.14