## Hoja 1
FDA005 | m |  | Antepecho de albañilería.
Antepecho de 1,25 m de altura, de 11 cm de espesor de albañilería de ladrillo cerámico hueco triple, para revestir, 33x16x11 cm, con juntas horizontales y verticales de 10 mm de espesor, recibida con mortero de cemento confeccionado en obra, con 250 kg/m³ de cemento, color gris, dosificación 1:6, suministrado en sacos; afinado en ambas caras con mortero de cemento confeccionado en obra, con 250 kg/m³ de cemento, color gris, dosificación 1:6, suministrado en sacos. Incluso pieza superior de coronación.
Código |  | Unidad |  | Descripción | Cantidad | Precio unitario | Importe
1 |  |  |  | Materiales
mt04lvc010i |  | Ud |  | Ladrillo cerámico hueco triple, para revestir, 33x16x11 cm, densidad 810 kg/m³. | 22.313 | 404.97 | 9036.1
mt08aaa010a |  | m³ |  | Agua. | 0.029 | 924.2 | 26.8
mt01arg005a |  | t |  | Arena de cantera, para mortero preparado en obra. | 0.182 | 11947.9 | 2174.53
mt08cem000e |  | kg |  | Cemento gris en sacos. | 28.178 | 100.67 | 2836.68
mt20ahp010j |  | m |  | Albardilla prefabricada de hormigón, con un ángulo de inclinación de 10°, de color blanco, en piezas de 500x200x50 mm, con goterón, para cubrición de muros, y anclaje metálico de acero inoxidable en su cara inferior. | 1.05 | 6891.49 | 7236.06
[5 empty] | Subtotal materiales: |  | 21310.2
2 |  |  |  | Maquinaria
mq06hor010 |  | h |  | Concretera eléctrica con una capacidad de amasado de 160 l. | 0.091 | 2262.69 | 205.9
[5 empty] | Subtotal maquinaria: |  | 205.9
3 |  |  |  | Mano de obra
mo021 |  | h |  | Maestro 1ª albañil. | 2.296 | 8689.02 | 19950
mo078 |  | h |  | Ayudante construcción en trabajos de albañilería. | 1.148 | 6494.86 | 7456.1
mo114 |  | h |  | Jornal albañil. | 1.467 | 6257.69 | 9180.03
[5 empty] | Subtotal mano de obra: |  | 36586.1
4 |  |  |  | Herramientas
|  | % |  | Herramientas | 2 | 58102.2 | 1162.04
Coste de mantenimiento decenal: $ 2.370,57 en los primeros 10 años. |  |  |  |  | Costos directos (1+2+3+4): |  | 59264.2