## Hoja 1
FDZ030 | Ud | Persiana de hormigón.
Persiana de lamas fijas prefabricada de hormigón de 30x30 cm, de color gris.
Código |  | Unidad | Descripción | Cantidad | Precio unitario | Importe
1 |  |  | Materiales
mt20thp010b |  | Ud | Persiana de lamas fijas prefabricadas de hormigón, 30x30 cm, color gris. | 1 | 10914.91 | 10914.91
mt08aaa010a |  | m³ | Agua. | 0.006 | 836.31 | 5.02
mt01arg005a |  | t | Arena de cantera, para mortero preparado en obra. | 0.005 | 11003.26 | 55.02
mt08cem000e |  | kg | Cemento gris en sacos. | 0.75 | 91.1 | 68.33
|  |  |  | Subtotal materiales: |  | 11043.28
2 |  |  | Maquinaria
mq06hor010 |  | h | Concretera. | 0.006 | 913.82 | 5.48
|  |  |  | Subtotal maquinaria: |  | 5.48
3 |  |  | Mano de obra
mo020 |  | h | Maestro 1ª construcción. | 0.58 | 5466.67 | 3170.67
mo113 |  | h | Jornal construcción. | 0.321 | 3903.77 | 1253.11
|  |  |  | Subtotal mano de obra: |  | 4423.78
4 |  |  | Herramientas
|  | % | Herramientas | 2 | 15472.54 | 309.45
Coste de mantenimiento decenal: $ 2.209,48 en los primeros 10 años. |  |  |  | Costos directos (1+2+3+4): |  | 15781.99