## Hoja 1
FFQ010 | m² | Hoja de tabique interior, de albañilería de ladrillo cerámico para revestir.
Hoja de tabique interior, de 7 cm de espesor, de albañilería de ladrillo cerámico hueco doble, para revestir, 33x16x7 cm, con juntas horizontales y verticales de 10 mm de espesor, recibida con mortero de cemento confeccionado en obra, con 250 kg/m³ de cemento, color gris, dosificación 1:6, suministrado en sacos.
Código |  | Unidad | Descripción | Cantidad | Precio unitario | Importe
1 |  |  | Materiales
mt04lvc010g |  | Ud | Ladrillo cerámico hueco doble, para revestir, 33x16x7 cm, densidad 810 kg/m³. | 18 | 289.27 | 5206.86
mt08aaa010a |  | m³ | Agua. | 0.004 | 924.2 | 3.7
mt01arg005a |  | t | Arena de cantera, para mortero preparado en obra. | 0.01 | 11947.9 | 119.48
mt08cem000e |  | kg | Cemento gris en sacos. | 1.588 | 100.67 | 159.86
|  |  |  | Subtotal materiales: |  | 5489.9
2 |  |  | Maquinaria
mq06hor010 |  | h | Concretera eléctrica con una capacidad de amasado de 160 l. | 0.005 | 2262.69 | 11.31
|  |  |  | Subtotal maquinaria: |  | 11.31
3 |  |  | Mano de obra
mo021 |  | h | Maestro 1ª albañil. | 0.466 | 8689.02 | 4049.08
mo114 |  | h | Jornal albañil. | 0.317 | 6257.69 | 1983.69
|  |  |  | Subtotal mano de obra: |  | 6032.77
4 |  |  | Herramientas
|  | % | Herramientas | 2 | 11534 | 230.68
Coste de mantenimiento decenal: $ 235,29 en los primeros 10 años. |  |  |  | Costos directos (1+2+3+4): |  | 11764.7