## Hoja 1
FFY030 | m |  | Reparación de grieta en albañilería, mediante cosido con grapa metálica.
Reparación de grieta en albañilería de ladrillo cerámico mediante el cosido estático de la misma con grapas de acero A44-28H de 10 mm de diámetro y 30 cm de longitud, colocadas cada 30 cm, cruzando transversalmente la grieta y recibidas con resina epoxi inyectada a presión controlada; previa preparación de la grieta, y posterior retirada y carga manual de escombros sobre camión o contenedor.
Código |  | Unidad |  | Descripción | Cantidad | Precio unitario | Importe
1 |  |  |  | Materiales
mt07aco100b |  | kg |  | Acero en barras con resaltes, A44-28H, de varios diámetros, según NCh204.Of77. | 0.72 | 507.6 | 365.47
mt09reh460 |  | kg |  | Adhesivo de dos componentes a base de resina epoxi, para uso estructural. | 1.708 | 6763.42 | 11551.92
[5 empty] | Subtotal materiales: |  | 11917.39
2 |  |  |  | Maquinaria
mq08lch030 |  | h |  | Equipo de chorro de aire a presión. | 0.176 | 1536.69 | 270.46
mq06eim010 |  | h |  | Equipo de inyección manual de morteros fluidos y resinas. | 0.134 | 830.35 | 111.27
[5 empty] | Subtotal maquinaria: |  | 381.73
3 |  |  |  | Mano de obra
mo020 |  | h |  | Maestro 1ª construcción. | 0.763 | 4856.4 | 3705.43
mo113 |  | h |  | Jornal construcción. | 0.763 | 3431.79 | 2618.46
[5 empty] | Subtotal mano de obra: |  | 6323.89
4 |  |  |  | Herramientas
|  | % |  | Herramientas | 2 | 18623.01 | 372.46
[5 empty] | Costos directos (1+2+3+4): |  | 18995.47