## Hoja 1
FLA010 | m² |  | Fachada simple, de lámina perfilada de acero.
Fachada simple, de lámina perfilada trapezoidal de acero prelacado, espesor 0,6 mm, 30 mm de altura de perfil y 204 mm de intereje. COLOCACIÓN: en posición vertical, 200 mm de solape de la chapa superior sobre la inferior y un trapecio de solape lateral entre chapas. Incluso accesorios de fijación de las láminas. El precio no incluye la estructura soporte ni la resolución de puntos singulares.
Código |  | Unidad |  | Descripción | Cantidad | Precio unitario | Importe
1 |  |  |  | Materiales
mt13cap010ad |  | m² |  | Lámina perfilada trapezoidal de acero prelacado, espesor 0,6 mm, 30 mm de altura de perfil y 204 mm de intereje. | 1.06 | 5903.35 | 6257.55
mt13cap030a |  | Ud |  | Kit de accesorios de fijación, para láminas perfiladas, en fachadas. | 0.2 | 13493.4 | 2698.67
[5 empty] | Subtotal materiales: |  | 8956.22
2 |  |  |  | Mano de obra
mo051 |  | h |  | Maestro 1ª montador de cerramientos industriales. | 0.353 | 8929.75 | 3152.2
mo098 |  | h |  | Ayudante montador de cerramientos industriales. | 0.353 | 6494.86 | 2292.69
[5 empty] | Subtotal mano de obra: |  | 5444.89
3 |  |  |  | Herramientas
|  | % |  | Herramientas | 2 | 14401.1 | 288.02
Coste de mantenimiento decenal: $ 910,73 en los primeros 10 años. |  |  |  |  | Costos directos (1+2+3): |  | 14689.1