## Hoja 1
FMC010 | m² |  | Muro cortina de aluminio.
Muro cortina de aluminio realizado mediante el sistema de tapetas; cerramiento compuesto de un 60% de superficie opaca (antepechos sin acristalamiento exterior, cantos de losa y cielos falsos) y un 40% de superficie transparente (32% fija con luna sin templar por el exterior y 8% de ventanas con doble vidriado).
Código |  | Unidad |  | Descripción | Cantidad | Precio unitario | Importe
1 |  |  |  | Materiales
mt25mco010a |  | m² |  | Estructura muro cortina, sistema de tapetas atornilladas y remate exterior embellecedor de pilastra clipado. | 1 | 111293 | 111293
mt25mco020 |  | m² |  | Panel de lámina de aluminio, formado por dos láminas de aluminio de 1,5 mm de espesor, lacadas a una cara y alma de material aislante de 30 mm de espesor. | 0.6 | 96194.3 | 57716.6
mt25mco030a |  | m² |  | Doble vidriado sobre muro cortina, luna sin templar por el exterior. | 0.32 | 63940 | 20460.8
mt25mco040a |  | m² |  | Ventana de apertura sobre muro cortina, sistema de tapetas atornilladas y remate exterior embellecedor de pilastra clipado. | 0.08 | 163187 | 13055
mt25mco050 |  | m² |  | Repercusión de remates y anclajes varios. | 1 | 17335.4 | 17335.4
[5 empty] | Subtotal materiales: |  | 219861
2 |  |  |  | Mano de obra
mo018 |  | h |  | Maestro 1ª cerrajero. | 0.622 | 8805.63 | 5477.1
mo059 |  | h |  | Ayudante cerrajero. | 0.622 | 6509.67 | 4049.01
mo049 |  | h |  | Maestro 1ª montador de muro cortina. | 1.815 | 8929.75 | 16207.5
mo096 |  | h |  | Ayudante montador de muro cortina. | 2.593 | 6494.86 | 16841.2
[5 empty] | Subtotal mano de obra: |  | 42574.8
3 |  |  |  | Herramientas
|  | % |  | Herramientas | 2 | 262436 | 5248.72
Coste de mantenimiento decenal: $ 48.183,25 en los primeros 10 años. |  |  |  |  | Costos directos (1+2+3): |  | 267685