## Hoja 1
FOA010 | Ud |  | Mampara de acero.
Mampara ciega de 4x2,9 m, de acero galvanizado, con aislamiento intermedio de lana mineral y remate superior de acero galvanizado.
Código |  | Unidad |  | Descripción | Cantidad | Precio unitario | Importe
1 |  |  |  | Materiales
mt26mac010a |  | m² |  | Panel ciego machihembrado para mamparas, formado por dos láminas de acero galvanizado con aislamiento intermedio de lana mineral de conductividad térmica 0,039 W/(mK). | 11.3 | 52918.9 | 597984
mt26mac020a |  | m |  | Perfil en "U" de acero galvanizado de acero galvanizado para mamparas. | 9.7 | 2803.39 | 27192.9
mt26mac030a |  | m |  | Guardapolvos de acero galvanizado para mamparas. | 3.9 | 2911.72 | 11355.7
[5 empty] | Subtotal materiales: |  | 636533
2 |  |  |  | Mano de obra
mo011 |  | h |  | Maestro 1ª montador. | 8.092 | 8929.75 | 72259.5
mo080 |  | h |  | Ayudante montador. | 8.092 | 6494.86 | 52556.4
[5 empty] | Subtotal mano de obra: |  | 124816
3 |  |  |  | Herramientas
|  | % |  | Herramientas | 2 | 761349 | 15227
Coste de mantenimiento decenal: $ 139.783,60 en los primeros 10 años. |  |  |  |  | Costos directos (1+2+3): |  | 776576