## Hoja 1
FOL010 | Ud |  | Mampara de aluminio.
Mampara ciega de 4x2,9 m, de aluminio prelacado, con aislamiento intermedio de lana mineral y remate superior de aluminio prelacado.
Código |  | Unidad |  | Descripción | Cantidad | Precio unitario | Importe
1 |  |  |  | Materiales
mt26mal010a |  | m² |  | Panel ciego machihembrado para mamparas, formado por dos chapas de aluminio prelacado con aislamiento intermedio de lana mineral de conductividad térmica 0,039 W/(mK). | 11.3 | 44576.5 | 503714.45
mt26mal020a |  | m |  | Perfil en "U" de aluminio prelacado para mamparas. | 9.7 | 5105.68 | 49525.1
mt26mal030a |  | m |  | Guardapolvos de aluminio prelacado para mamparas. | 3.9 | 6534.45 | 25484.36
[5 empty] | Subtotal materiales: |  | 578723.91
2 |  |  |  | Mano de obra
mo011 |  | h |  | Maestro 1ª montador. | 8.092 | 8929.75 | 72259.54
mo080 |  | h |  | Ayudante montador. | 8.092 | 6494.86 | 52556.41
[5 empty] | Subtotal mano de obra: |  | 124815.95
3 |  |  |  | Herramientas
|  | % |  | Herramientas | 2 | 703539.86 | 14070.8
Coste de mantenimiento decenal: $ 100.465,49 en los primeros 10 años. |  |  |  |  | Costos directos (1+2+3): |  | 717610.66