## Hoja 1
FRD010 | m | Dintel prefabricado.
Dintel prefabricado de hormigón, de 10x5 cm.
Descompuesto |  | Ud | Descomposición | Rend. | Precio unitario | Precio partida
mt09moe010b |  | m³ | Mortero de cemento CEM II/B-P 32,5 N, hidrófugo, tipo M-10, confeccionado en obra con 380 kg/m³ de cemento y una proporción en volumen 1/4. | 0.003 | 76114.17 | 228.34
mt20dhp010a |  | m | Dintel prefabricado de hormigón, de 10x5 cm, con goterón y anclaje metálico de acero galvanizado. | 1.05 | 13186.47 | 13845.79
mo019 |  | h | Maestro 1ª construcción. | 0.3 | 4244.76 | 1273.43
mo111 |  | h | Jornal construcción. | 0.3 | 2861.42 | 858.43
|  | % | Medios auxiliares | 2 | 16205.99 | 324.12
|  | % | Costes indirectos | 3 | 16530.11 | 495.9
Coste de mantenimiento decenal: $ 851,30 en los primeros 10 años. |  |  |  |  | Total: | 17026.01