## Hoja 1
FRG010 | Ud | Gárgola.
Gárgola de cerámica, en forma de cabeza de león, de 14x34 cm, recibida con adhesivo cementoso.
Descompuesto |  |  | Ud | Descomposición | Rend. | Precio unitario | Precio partida
mt20wwa040 |  |  | kg | Adhesivo cementoso flexible y de gran adherencia. | 0.3 | 317.82 | 95.35
mt20gce010h |  |  | Ud | Gárgola de cerámica, en forma de cabeza de león, de 14x34 cm. | 1 | 16615.78 | 16615.78
mt20wwa035 |  |  | Ud | Bote de imprimación para masillas (250 cm³). | 0.016 | 3400.71 | 54.41
mt20wwa030 |  |  | Ud | Bote de masilla de poliuretano impermeable (310 cm³). | 0.032 | 3337.13 | 106.79
mo019 |  |  | h | Maestro 1ª construcción. | 0.143 | 4244.76 | 607
mo111 |  |  | h | Jornal construcción. | 0.143 | 2861.42 | 409.18
|  |  | % | Medios auxiliares | 2 | 17888.51 | 357.77
|  |  | % | Costes indirectos | 3 | 18246.28 | 547.39
Coste de mantenimiento decenal: $ 2.631,11 en los primeros 10 años. | [5 empty] | Total: | 18793.67