## Hoja 1
FRG010 |  | Ud | Gárgola.
Gárgola de tubo de acero con resistencia mejorada a la corrosión atmosférica (corten) S355J0WP, de 100 mm de diámetro, 500 mm de longitud y 2 mm de espesor, recibida con masilla de silicona neutra.
Descompuesto | Ud | Descomposición |  | Rend. | Precio unitario | Precio partida
mt15sja100 | Ud | Cartucho de masilla de silicona neutra. |  | 0.1 | 2323.05 | 232.31
mt20gac010b | Ud | Gárgola de tubo de acero con resistencia mejorada a la corrosión atmosférica (corten) S355J0WP, de 100 mm de diámetro, 500 mm de longitud y 2 mm de espesor. |  | 1 | 100114.19 | 100114.19
mo019 | h | Maestro 1ª construcción. |  | 0.086 | 4244.76 | 365.05
mo111 | h | Jornal construcción. |  | 0.086 | 2861.42 | 246.08
| % | Medios auxiliares |  | 2 | 100957.63 | 2019.15
| % | Costes indirectos |  | 3 | 102976.78 | 3089.3
Coste de mantenimiento decenal: $ 14.849,25 en los primeros 10 años. |  |  |  |  | Total: | 106066.08