## Hoja 1
FRJ010 | m | Jamba.
Jamba de hormigón polímero de superficie pulida, de color gris, de 50x2 cm.
Descompuesto |  | Ud | Descomposición | Rend. | Precio unitario | Precio partida
mt09moe010c |  | m³ | Mortero de cemento CEM II/B-P 32,5 N, hidrófugo, tipo M-15, confeccionado en obra con 450 kg/m³ de cemento y una proporción en volumen 1/3. | 0.005 | 84305.35 | 421.53
mt20wwa040 |  | kg | Adhesivo cementoso flexible y de gran adherencia. | 3 | 317.82 | 953.46
mt20rhl020i |  | m | Jamba de hormigón polímero de superficie pulida, de color gris, de 50x2 cm, con anclaje metálico de acero inoxidable. | 1.05 | 25788.14 | 27077.55
mt20wwa025 |  | m | Perfil de espuma de polietileno, de 6 mm de diámetro, para relleno de juntas. | 0.5 | 247.9 | 123.95
mt20wwa035 |  | Ud | Bote de imprimación para masillas (250 cm³). | 0.051 | 3400.71 | 173.44
mt20wwa030 |  | Ud | Bote de masilla de poliuretano impermeable (310 cm³). | 0.101 | 3337.13 | 337.05
mo019 |  | h | Maestro 1ª construcción. | 0.428 | 4244.76 | 1816.76
mo111 |  | h | Jornal construcción. | 0.428 | 2861.42 | 1224.69
|  | % | Medios auxiliares | 2 | 32128.43 | 642.57
|  | % | Costes indirectos | 3 | 32771 | 983.13
Coste de mantenimiento decenal: $ 3.037,87 en los primeros 10 años. |  |  |  |  | Total: | 33754.13