## Hoja 1
FRZ010 | m | Zócalo.
Zócalo de hormigón polímero de superficie pulida, de color gris, de 5x17,5 cm.
Descompuesto |  | Ud | Descomposición | Rend. | Precio unitario | Precio partida
mt09moe010c |  | m³ | Mortero de cemento CEM II/B-P 32,5 N, hidrófugo, tipo M-15, confeccionado en obra con 450 kg/m³ de cemento y una proporción en volumen 1/3. | 0.002 | 84305.35 | 168.61
mt20wwa040 |  | kg | Adhesivo cementoso flexible y de gran adherencia. | 1.071 | 317.82 | 340.39
mt20zhp010c |  | m | Zócalo de hormigón polímero de superficie pulida, de color gris, de 5x17,5 cm, con anclaje metálico de acero inoxidable. | 1.05 | 11149.23 | 11706.69
mt20wwa025 |  | m | Perfil de espuma de polietileno, de 6 mm de diámetro, para relleno de juntas. | 0.225 | 247.9 | 55.78
mt20wwa035 |  | Ud | Bote de imprimación para masillas (250 cm³). | 0.021 | 3400.71 | 71.41
mt20wwa030 |  | Ud | Bote de masilla de poliuretano impermeable (310 cm³). | 0.043 | 3337.13 | 143.5
mo019 |  | h | Maestro 1ª construcción. | 0.361 | 4244.76 | 1532.36
mo111 |  | h | Jornal construcción. | 0.361 | 2861.42 | 1032.97
|  | % | Medios auxiliares | 2 | 15051.71 | 301.03
|  | % | Costes indirectos | 3 | 15352.74 | 460.58
Coste de mantenimiento decenal: $ 2.530,13 en los primeros 10 años. |  |  |  |  | Total: | 15813.32