## Hoja 1
FRZ010 | m | Zócalo.
Zócalo de hormigón polímero de superficie pulida, de color blanco, de 4,5x4,5 cm.
Descompuesto |  | Ud | Descomposición | Rend. | Precio unitario | Precio partida
mt09moe010c |  | m³ | Mortero de cemento CEM II/B-P 32,5 N, hidrófugo, tipo M-15, confeccionado en obra con 450 kg/m³ de cemento y una proporción en volumen 1/3. | 0.001 | 84305.35 | 84.31
mt20wwa040 |  | kg | Adhesivo cementoso flexible y de gran adherencia. | 0.27 | 317.82 | 85.81
mt20zhp010f |  | m | Zócalo de hormigón polímero de superficie pulida, de color blanco, de 4,5x4,5 cm, con anclaje metálico de acero inoxidable. | 1.05 | 3081.04 | 3235.09
mt20wwa025 |  | m | Perfil de espuma de polietileno, de 6 mm de diámetro, para relleno de juntas. | 0.09 | 247.9 | 22.31
mt20wwa035 |  | Ud | Bote de imprimación para masillas (250 cm³). | 0.009 | 3400.71 | 30.61
mt20wwa030 |  | Ud | Bote de masilla de poliuretano impermeable (310 cm³). | 0.018 | 3337.13 | 60.07
mo019 |  | h | Maestro 1ª construcción. | 0.285 | 4244.76 | 1209.76
mo111 |  | h | Jornal construcción. | 0.285 | 2861.42 | 815.5
|  | % | Medios auxiliares | 2 | 5543.46 | 110.87
|  | % | Costes indirectos | 3 | 5654.33 | 169.63
Coste de mantenimiento decenal: $ 931,83 en los primeros 10 años. |  |  |  |  | Total: | 5823.96