## Hoja 1
FRZ010 | m | Zócalo.
Zócalo de hormigón polímero de superficie pulida, de color, de 5x10 cm.
Descompuesto |  | Ud | Descomposición | Rend. | Precio unitario | Precio partida
mt09moe010c |  | m³ | Mortero de cemento CEM II/B-P 32,5 N, hidrófugo, tipo M-15, confeccionado en obra con 450 kg/m³ de cemento y una proporción en volumen 1/3. | 0.002 | 84305.35 | 168.61
mt20wwa040 |  | kg | Adhesivo cementoso flexible y de gran adherencia. | 0.626 | 317.82 | 198.96
mt20zhp010l |  | m | Zócalo de hormigón polímero de superficie pulida, de color, de 5x10 cm, con anclaje metálico de acero inoxidable. | 1.05 | 6856.71 | 7199.55
mt20wwa025 |  | m | Perfil de espuma de polietileno, de 6 mm de diámetro, para relleno de juntas. | 0.15 | 247.9 | 37.19
mt20wwa035 |  | Ud | Bote de imprimación para masillas (250 cm³). | 0.015 | 3400.71 | 51.01
mt20wwa030 |  | Ud | Bote de masilla de poliuretano impermeable (310 cm³). | 0.029 | 3337.13 | 96.78
mo019 |  | h | Maestro 1ª construcción. | 0.319 | 4244.76 | 1354.08
mo111 |  | h | Jornal construcción. | 0.319 | 2861.42 | 912.79
|  | % | Medios auxiliares | 2 | 10018.97 | 200.38
|  | % | Costes indirectos | 3 | 10219.35 | 306.58
Coste de mantenimiento decenal: $ 1.684,15 en los primeros 10 años. |  |  |  |  | Total: | 10525.93