## Hoja 1
FVP010 | m² |  | Luna de vidrio simple.
Luna pulida incolora, 4 mm.
Descompuesto |  | Ud |  | Descomposición | Rend. | Precio unitario | Precio partida
mt21vpi010a |  | m² |  | Luna pulida incolora, 4 mm. | 1.006 | 8396.88 | 8447.26
mt21vva010 |  | m |  | Sellado de juntas mediante la aplicación con pistola de silicona sintética incolora. | 3.5 | 540.3 | 1891.05
mt21vva021 |  | Ud |  | Material auxiliar para la colocación de vidrios. | 1 | 800.92 | 800.92
mo054 |  | h |  | Maestro 1ª cristalero. | 0.267 | 4584.54 | 1224.07
mo108 |  | h |  | Ayudante cristalero. | 0.267 | 3216.81 | 858.89
|  | % |  | Medios auxiliares | 2 | 13222.19 | 264.44
|  | % |  | Costes indirectos | 3 | 13486.63 | 404.6
Coste de mantenimiento decenal: $ 3.472,81 en los primeros 10 años. | [5 empty] | Total: | 13891.23